## Sheet1
|  |  | Sr.No. | Time | X | Y | Vx | Vy | Beta | Cos(beta) | Sin(beta) | ax | ay
|  |  | 1 | 0 | 0 | 0 | 5.2095 | 29.5442 | 1.3963 | 0.17365 | 0.98481 | -0.11925 | -10.4863
Velocity | 30 |  | 2 | 0.01 | 0.052089 | 0.29492 | 5.2083 | 29.4394 | 1.3957 | 0.17421 | 0.98471 | -0.11881 | -10.4816
theta | 80 |  | 3 | 0.02 | 0.10417 | 0.58879 | 5.2071 | 29.3346 | 1.3951 | 0.17477 | 0.98461 | -0.11837 | -10.4769
angle (in rad) | 1.3963 |  | 4 | 0.03 | 0.15623 | 0.88161 | 5.2059 | 29.2298 | 1.3945 | 0.17534 | 0.98451 | -0.11793 | -10.4722
|  |  | 5 | 0.04 | 0.20828 | 1.1734 | 5.2047 | 29.1251 | 1.394 | 0.17592 | 0.98441 | -0.1175 | -10.4675
time | 0.01 | sec | 6 | 0.05 | 0.26032 | 1.4641 | 5.2035 | 29.0204 | 1.3934 | 0.17649 | 0.9843 | -0.11706 | -10.4629
|  |  | 7 | 0.06 | 0.31235 | 1.7538 | 5.2024 | 28.9158 | 1.3928 | 0.17707 | 0.9842 | -0.11662 | -10.4582
Drag data |  |  | 8 | 0.07 | 0.36437 | 2.0424 | 5.2012 | 28.8112 | 1.3922 | 0.17766 | 0.98409 | -0.11619 | -10.4536
density (rho) | 1.2 | kg/m3 | 9 | 0.08 | 0.41638 | 2.33 | 5.2 | 28.7066 | 1.3916 | 0.17824 | 0.98399 | -0.11575 | -10.449
Cd | 0.04 |  | 10 | 0.09 | 0.46837 | 2.6166 | 5.1989 | 28.6021 | 1.391 | 0.17884 | 0.98388 | -0.11532 | -10.4444
mass (m) | 0.05 | kg | 11 | 0.1 | 0.52036 | 2.9021 | 5.1977 | 28.4977 | 1.3904 | 0.17943 | 0.98377 | -0.11489 | -10.4399
DIAMETER | 0.045 | m | 12 | 0.11 | 0.57233 | 3.1865 | 5.1966 | 28.3933 | 1.3898 | 0.18003 | 0.98366 | -0.11445 | -10.4353
|  |  | 13 | 0.12 | 0.62429 | 3.4699 | 5.1954 | 28.289 | 1.3892 | 0.18063 | 0.98355 | -0.11402 | -10.4308
Area | 0.0015896 |  | 14 | 0.13 | 0.67624 | 3.7523 | 5.1943 | 28.1846 | 1.3885 | 0.18124 | 0.98344 | -0.11359 | -10.4263
Constant (k) | 0.00076302 |  | 15 | 0.14 | 0.72817 | 4.0336 | 5.1932 | 28.0804 | 1.3879 | 0.18186 | 0.98333 | -0.11315 | -10.4218
1/2m | 10 |  | 16 | 0.15 | 0.7801 | 4.3139 | 5.192 | 27.9762 | 1.3873 | 0.18247 | 0.98321 | -0.11272 | -10.4174
|  |  | 17 | 0.16 | 0.83201 | 4.5931 | 5.1909 | 27.872 | 1.3867 | 0.18309 | 0.9831 | -0.11229 | -10.4129
|  |  | 18 | 0.17 | 0.88392 | 4.8713 | 5.1898 | 27.7679 | 1.386 | 0.18372 | 0.98298 | -0.11186 | -10.4085
|  |  | 19 | 0.18 | 0.93581 | 5.1485 | 5.1887 | 27.6638 | 1.3854 | 0.18435 | 0.98286 | -0.11143 | -10.4041
|  |  | 20 | 0.19 | 0.98769 | 5.4246 | 5.1875 | 27.5597 | 1.3847 | 0.18498 | 0.98274 | -0.111 | -10.3997
|  |  | 21 | 0.2 | 1.0396 | 5.6997 | 5.1864 | 27.4557 | 1.3841 | 0.18562 | 0.98262 | -0.11057 | -10.3954
|  |  | 22 | 0.21 | 1.0914 | 5.9737 | 5.1853 | 27.3518 | 1.3834 | 0.18626 | 0.9825 | -0.11015 | -10.391
|  |  | 23 | 0.22 | 1.1433 | 6.2467 | 5.1842 | 27.2479 | 1.3828 | 0.18691 | 0.98238 | -0.10972 | -10.3867
|  |  | 24 | 0.23 | 1.1951 | 6.5187 | 5.1831 | 27.144 | 1.3821 | 0.18756 | 0.98225 | -0.10929 | -10.3823
|  |  | 25 | 0.24 | 1.2469 | 6.7896 | 5.182 | 27.0402 | 1.3814 | 0.18822 | 0.98213 | -0.10886 | -10.3781
|  |  | 26 | 0.25 | 1.2987 | 7.0595 | 5.1809 | 26.9364 | 1.3808 | 0.18888 | 0.982 | -0.10844 | -10.3738
|  |  | 27 | 0.26 | 1.3505 | 7.3283 | 5.1799 | 26.8327 | 1.3801 | 0.18954 | 0.98187 | -0.10801 | -10.3695
|  |  | 28 | 0.27 | 1.4023 | 7.5961 | 5.1788 | 26.729 | 1.3794 | 0.19021 | 0.98174 | -0.10758 | -10.3653
|  |  | 29 | 0.28 | 1.4541 | 7.8629 | 5.1777 | 26.6253 | 1.3787 | 0.19089 | 0.98161 | -0.10716 | -10.361
|  |  | 30 | 0.29 | 1.5059 | 8.1287 | 5.1766 | 26.5217 | 1.378 | 0.19157 | 0.98148 | -0.10673 | -10.3568
|  |  | 31 | 0.3 | 1.5577 | 8.3934 | 5.1756 | 26.4181 | 1.3773 | 0.19226 | 0.98134 | -0.10631 | -10.3526
|  |  | 32 | 0.31 | 1.6094 | 8.657 | 5.1745 | 26.3146 | 1.3766 | 0.19295 | 0.98121 | -0.10589 | -10.3485
|  |  | 33 | 0.32 | 1.6611 | 8.9196 | 5.1734 | 26.2111 | 1.3759 | 0.19364 | 0.98107 | -0.10546 | -10.3443
|  |  | 34 | 0.33 | 1.7129 | 9.1812 | 5.1724 | 26.1077 | 1.3752 | 0.19434 | 0.98093 | -0.10504 | -10.3402
|  |  | 35 | 0.34 | 1.7646 | 9.4418 | 5.1713 | 26.0043 | 1.3745 | 0.19505 | 0.98079 | -0.10462 | -10.3361
|  |  | 36 | 0.35 | 1.8163 | 9.7013 | 5.1703 | 25.9009 | 1.3738 | 0.19576 | 0.98065 | -0.1042 | -10.332
|  |  | 37 | 0.36 | 1.868 | 9.9598 | 5.1693 | 25.7976 | 1.373 | 0.19647 | 0.98051 | -0.10377 | -10.3279
|  |  | 38 | 0.37 | 1.9197 | 10.2173 | 5.1682 | 25.6943 | 1.3723 | 0.19719 | 0.98036 | -0.10335 | -10.3238
|  |  | 39 | 0.38 | 1.9714 | 10.4737 | 5.1672 | 25.5911 | 1.3716 | 0.19792 | 0.98022 | -0.10293 | -10.3198
|  |  | 40 | 0.39 | 2.023 | 10.7291 | 5.1662 | 25.4879 | 1.3708 | 0.19865 | 0.98007 | -0.10251 | -10.3158
|  |  | 41 | 0.4 | 2.0747 | 10.9835 | 5.1651 | 25.3847 | 1.3701 | 0.19939 | 0.97992 | -0.10209 | -10.3118
|  |  | 42 | 0.41 | 2.1263 | 11.2368 | 5.1641 | 25.2816 | 1.3693 | 0.20013 | 0.97977 | -0.10167 | -10.3078
|  |  | 43 | 0.42 | 2.178 | 11.4891 | 5.1631 | 25.1785 | 1.3685 | 0.20088 | 0.97962 | -0.10126 | -10.3038
|  |  | 44 | 0.43 | 2.2296 | 11.7404 | 5.1621 | 25.0755 | 1.3678 | 0.20163 | 0.97946 | -0.10084 | -10.2998
|  |  | 45 | 0.44 | 2.2812 | 11.9906 | 5.1611 | 24.9725 | 1.367 | 0.20239 | 0.9793 | -0.10042 | -10.2959
|  |  | 46 | 0.45 | 2.3328 | 12.2398 | 5.1601 | 24.8695 | 1.3662 | 0.20316 | 0.97915 | -0.1 | -10.292
|  |  | 47 | 0.46 | 2.3844 | 12.488 | 5.1591 | 24.7666 | 1.3654 | 0.20393 | 0.97899 | -0.099586 | -10.2881
|  |  | 48 | 0.47 | 2.436 | 12.7351 | 5.1581 | 24.6637 | 1.3646 | 0.20471 | 0.97882 | -0.099169 | -10.2842
|  |  | 49 | 0.48 | 2.4876 | 12.9813 | 5.1571 | 24.5609 | 1.3638 | 0.20549 | 0.97866 | -0.098753 | -10.2803
|  |  | 50 | 0.49 | 2.5391 | 13.2264 | 5.1561 | 24.4581 | 1.363 | 0.20628 | 0.97849 | -0.098338 | -10.2765
|  |  | 51 | 0.5 | 2.5907 | 13.4704 | 5.1551 | 24.3553 | 1.3622 | 0.20707 | 0.97833 | -0.097923 | -10.2726
|  |  | 52 | 0.51 | 2.6422 | 13.7135 | 5.1541 | 24.2526 | 1.3614 | 0.20788 | 0.97816 | -0.097508 | -10.2688
|  |  | 53 | 0.52 | 2.6938 | 13.9555 | 5.1532 | 24.1499 | 1.3606 | 0.20868 | 0.97798 | -0.097094 | -10.265
|  |  | 54 | 0.53 | 2.7453 | 14.1965 | 5.1522 | 24.0473 | 1.3597 | 0.2095 | 0.97781 | -0.09668 | -10.2612
|  |  | 55 | 0.54 | 2.7968 | 14.4364 | 5.1512 | 23.9447 | 1.3589 | 0.21032 | 0.97763 | -0.096267 | -10.2575
|  |  | 56 | 0.55 | 2.8483 | 14.6754 | 5.1503 | 23.8421 | 1.358 | 0.21115 | 0.97745 | -0.095854 | -10.2537
|  |  | 57 | 0.56 | 2.8998 | 14.9133 | 5.1493 | 23.7395 | 1.3572 | 0.21198 | 0.97727 | -0.095442 | -10.25
|  |  | 58 | 0.57 | 2.9513 | 15.1502 | 5.1483 | 23.637 | 1.3563 | 0.21282 | 0.97709 | -0.09503 | -10.2463
|  |  | 59 | 0.58 | 3.0028 | 15.386 | 5.1474 | 23.5346 | 1.3555 | 0.21367 | 0.97691 | -0.094619 | -10.2426
|  |  | 60 | 0.59 | 3.0543 | 15.6208 | 5.1464 | 23.4321 | 1.3546 | 0.21452 | 0.97672 | -0.094207 | -10.2389
|  |  | 61 | 0.6 | 3.1057 | 15.8547 | 5.1455 | 23.3298 | 1.3537 | 0.21538 | 0.97653 | -0.093797 | -10.2353
|  |  | 62 | 0.61 | 3.1572 | 16.0874 | 5.1446 | 23.2274 | 1.3528 | 0.21625 | 0.97634 | -0.093387 | -10.2316
|  |  | 63 | 0.62 | 3.2086 | 16.3192 | 5.1436 | 23.1251 | 1.3519 | 0.21712 | 0.97614 | -0.092977 | -10.228
|  |  | 64 | 0.63 | 3.26 | 16.5499 | 5.1427 | 23.0228 | 1.351 | 0.218 | 0.97595 | -0.092568 | -10.2244
|  |  | 65 | 0.64 | 3.3115 | 16.7797 | 5.1418 | 22.9206 | 1.3501 | 0.21889 | 0.97575 | -0.092159 | -10.2208
|  |  | 66 | 0.65 | 3.3629 | 17.0084 | 5.1409 | 22.8184 | 1.3492 | 0.21979 | 0.97555 | -0.09175 | -10.2172
|  |  | 67 | 0.66 | 3.4143 | 17.236 | 5.1399 | 22.7162 | 1.3483 | 0.22069 | 0.97534 | -0.091342 | -10.2137
|  |  | 68 | 0.67 | 3.4657 | 17.4627 | 5.139 | 22.614 | 1.3473 | 0.2216 | 0.97514 | -0.090935 | -10.2102
|  |  | 69 | 0.68 | 3.5171 | 17.6883 | 5.1381 | 22.5119 | 1.3464 | 0.22252 | 0.97493 | -0.090527 | -10.2066
|  |  | 70 | 0.69 | 3.5684 | 17.9129 | 5.1372 | 22.4099 | 1.3455 | 0.22344 | 0.97472 | -0.090121 | -10.2031
|  |  | 71 | 0.7 | 3.6198 | 18.1365 | 5.1363 | 22.3078 | 1.3445 | 0.22438 | 0.9745 | -0.089714 | -10.1996
|  |  | 72 | 0.71 | 3.6712 | 18.3591 | 5.1354 | 22.2059 | 1.3435 | 0.22532 | 0.97429 | -0.089308 | -10.1962
|  |  | 73 | 0.72 | 3.7225 | 18.5806 | 5.1345 | 22.1039 | 1.3426 | 0.22627 | 0.97407 | -0.088903 | -10.1927
|  |  | 74 | 0.73 | 3.7739 | 18.8012 | 5.1336 | 22.002 | 1.3416 | 0.22722 | 0.97384 | -0.088498 | -10.1893
|  |  | 75 | 0.74 | 3.8252 | 19.0207 | 5.1327 | 21.9001 | 1.3406 | 0.22819 | 0.97362 | -0.088093 | -10.1859
|  |  | 76 | 0.75 | 3.8765 | 19.2392 | 5.1319 | 21.7982 | 1.3396 | 0.22916 | 0.97339 | -0.087689 | -10.1825
|  |  | 77 | 0.76 | 3.9278 | 19.4566 | 5.131 | 21.6964 | 1.3386 | 0.23014 | 0.97316 | -0.087285 | -10.1791
|  |  | 78 | 0.77 | 3.9791 | 19.6731 | 5.1301 | 21.5946 | 1.3376 | 0.23113 | 0.97292 | -0.086882 | -10.1757
|  |  | 79 | 0.78 | 4.0304 | 19.8885 | 5.1292 | 21.4928 | 1.3365 | 0.23213 | 0.97268 | -0.086479 | -10.1724
|  |  | 80 | 0.79 | 4.0817 | 20.1029 | 5.1284 | 21.3911 | 1.3355 | 0.23314 | 0.97244 | -0.086077 | -10.169
|  |  | 81 | 0.8 | 4.133 | 20.3163 | 5.1275 | 21.2894 | 1.3344 | 0.23415 | 0.9722 | -0.085674 | -10.1657
|  |  | 82 | 0.81 | 4.1843 | 20.5287 | 5.1267 | 21.1878 | 1.3334 | 0.23518 | 0.97195 | -0.085273 | -10.1624
|  |  | 83 | 0.82 | 4.2355 | 20.7401 | 5.1258 | 21.0861 | 1.3323 | 0.23621 | 0.9717 | -0.084872 | -10.1591
|  |  | 84 | 0.83 | 4.2868 | 20.9505 | 5.125 | 20.9846 | 1.3313 | 0.23725 | 0.97145 | -0.084471 | -10.1559
|  |  | 85 | 0.84 | 4.338 | 21.1598 | 5.1241 | 20.883 | 1.3302 | 0.2383 | 0.97119 | -0.08407 | -10.1526
|  |  | 86 | 0.85 | 4.3893 | 21.3681 | 5.1233 | 20.7815 | 1.3291 | 0.23936 | 0.97093 | -0.08367 | -10.1494
|  |  | 87 | 0.86 | 4.4405 | 21.5754 | 5.1224 | 20.68 | 1.328 | 0.24043 | 0.97067 | -0.083271 | -10.1462
|  |  | 88 | 0.87 | 4.4917 | 21.7817 | 5.1216 | 20.5785 | 1.3269 | 0.24151 | 0.9704 | -0.082872 | -10.143
|  |  | 89 | 0.88 | 4.5429 | 21.987 | 5.1208 | 20.4771 | 1.3257 | 0.2426 | 0.97013 | -0.082473 | -10.1398
|  |  | 90 | 0.89 | 4.5941 | 22.1913 | 5.12 | 20.3757 | 1.3246 | 0.2437 | 0.96985 | -0.082075 | -10.1366
|  |  | 91 | 0.9 | 4.6453 | 22.3945 | 5.1191 | 20.2743 | 1.3235 | 0.24481 | 0.96957 | -0.081677 | -10.1335
|  |  | 92 | 0.91 | 4.6965 | 22.5967 | 5.1183 | 20.173 | 1.3223 | 0.24593 | 0.96929 | -0.081279 | -10.1303
|  |  | 93 | 0.92 | 4.7477 | 22.798 | 5.1175 | 20.0717 | 1.3212 | 0.24706 | 0.969 | -0.080882 | -10.1272
|  |  | 94 | 0.93 | 4.7989 | 22.9982 | 5.1167 | 19.9704 | 1.32 | 0.2482 | 0.96871 | -0.080486 | -10.1241
|  |  | 95 | 0.94 | 4.85 | 23.1974 | 5.1159 | 19.8692 | 1.3188 | 0.24935 | 0.96841 | -0.080089 | -10.1211
|  |  | 96 | 0.95 | 4.9012 | 23.3956 | 5.1151 | 19.768 | 1.3176 | 0.25051 | 0.96812 | -0.079694 | -10.118
|  |  | 97 | 0.96 | 4.9523 | 23.5927 | 5.1143 | 19.6668 | 1.3164 | 0.25168 | 0.96781 | -0.079298 | -10.1149
|  |  | 98 | 0.97 | 5.0035 | 23.7889 | 5.1135 | 19.5656 | 1.3152 | 0.25286 | 0.9675 | -0.078903 | -10.1119
|  |  | 99 | 0.98 | 5.0546 | 23.984 | 5.1127 | 19.4645 | 1.3139 | 0.25405 | 0.96719 | -0.078509 | -10.1089
|  |  | 100 | 0.99 | 5.1057 | 24.1782 | 5.1119 | 19.3634 | 1.3127 | 0.25525 | 0.96687 | -0.078115 | -10.1059
|  |  | 101 | 1 | 5.1568 | 24.3713 | 5.1111 | 19.2624 | 1.3114 | 0.25647 | 0.96655 | -0.077721 | -10.1029
|  |  | 102 | 1.01 | 5.2079 | 24.5634 | 5.1104 | 19.1613 | 1.3102 | 0.25769 | 0.96623 | -0.077328 | -10.0999
|  |  | 103 | 1.02 | 5.259 | 24.7545 | 5.1096 | 19.0603 | 1.3089 | 0.25893 | 0.9659 | -0.076935 | -10.097
|  |  | 104 | 1.03 | 5.3101 | 24.9446 | 5.1088 | 18.9594 | 1.3076 | 0.26018 | 0.96556 | -0.076542 | -10.0941
|  |  | 105 | 1.04 | 5.3612 | 25.1337 | 5.1081 | 18.8584 | 1.3063 | 0.26144 | 0.96522 | -0.07615 | -10.0911
|  |  | 106 | 1.05 | 5.4123 | 25.3218 | 5.1073 | 18.7575 | 1.305 | 0.26272 | 0.96487 | -0.075759 | -10.0882
|  |  | 107 | 1.06 | 5.4634 | 25.5089 | 5.1065 | 18.6566 | 1.3036 | 0.264 | 0.96452 | -0.075367 | -10.0854
|  |  | 108 | 1.07 | 5.5144 | 25.6949 | 5.1058 | 18.5558 | 1.3023 | 0.2653 | 0.96417 | -0.074977 | -10.0825
|  |  | 109 | 1.08 | 5.5655 | 25.88 | 5.105 | 18.4549 | 1.3009 | 0.26661 | 0.9638 | -0.074586 | -10.0796
|  |  | 110 | 1.09 | 5.6165 | 26.064 | 5.1043 | 18.3542 | 1.2996 | 0.26793 | 0.96344 | -0.074196 | -10.0768
|  |  | 111 | 1.1 | 5.6676 | 26.2471 | 5.1035 | 18.2534 | 1.2982 | 0.26927 | 0.96307 | -0.073807 | -10.074
|  |  | 112 | 1.11 | 5.7186 | 26.4291 | 5.1028 | 18.1526 | 1.2968 | 0.27062 | 0.96269 | -0.073418 | -10.0712
|  |  | 113 | 1.12 | 5.7696 | 26.6101 | 5.1021 | 18.0519 | 1.2953 | 0.27198 | 0.9623 | -0.073029 | -10.0684
|  |  | 114 | 1.13 | 5.8206 | 26.7901 | 5.1013 | 17.9512 | 1.2939 | 0.27335 | 0.96191 | -0.072641 | -10.0656
|  |  | 115 | 1.14 | 5.8717 | 26.9692 | 5.1006 | 17.8506 | 1.2925 | 0.27474 | 0.96152 | -0.072253 | -10.0629
|  |  | 116 | 1.15 | 5.9227 | 27.1472 | 5.0999 | 17.75 | 1.291 | 0.27615 | 0.96112 | -0.071865 | -10.0601
|  |  | 117 | 1.16 | 5.9736 | 27.3242 | 5.0992 | 17.6494 | 1.2895 | 0.27756 | 0.96071 | -0.071478 | -10.0574
|  |  | 118 | 1.17 | 6.0246 | 27.5001 | 5.0985 | 17.5488 | 1.288 | 0.27899 | 0.96029 | -0.071092 | -10.0547
|  |  | 119 | 1.18 | 6.0756 | 27.6751 | 5.0977 | 17.4482 | 1.2865 | 0.28044 | 0.95987 | -0.070705 | -10.052
|  |  | 120 | 1.19 | 6.1266 | 27.8491 | 5.097 | 17.3477 | 1.285 | 0.2819 | 0.95944 | -0.07032 | -10.0493
|  |  | 121 | 1.2 | 6.1776 | 28.0221 | 5.0963 | 17.2472 | 1.2835 | 0.28338 | 0.95901 | -0.069934 | -10.0467
|  |  | 122 | 1.21 | 6.2285 | 28.1941 | 5.0956 | 17.1468 | 1.2819 | 0.28487 | 0.95857 | -0.069549 | -10.044
|  |  | 123 | 1.22 | 6.2795 | 28.365 | 5.0949 | 17.0463 | 1.2804 | 0.28637 | 0.95812 | -0.069165 | -10.0414
|  |  | 124 | 1.23 | 6.3304 | 28.535 | 5.0943 | 16.9459 | 1.2788 | 0.28789 | 0.95766 | -0.068781 | -10.0388
|  |  | 125 | 1.24 | 6.3814 | 28.7039 | 5.0936 | 16.8455 | 1.2772 | 0.28943 | 0.9572 | -0.068397 | -10.0362
|  |  | 126 | 1.25 | 6.4323 | 28.8719 | 5.0929 | 16.7452 | 1.2755 | 0.29098 | 0.95673 | -0.068014 | -10.0336
|  |  | 127 | 1.26 | 6.4832 | 29.0388 | 5.0922 | 16.6448 | 1.2739 | 0.29255 | 0.95625 | -0.067631 | -10.0311
|  |  | 128 | 1.27 | 6.5341 | 29.2048 | 5.0915 | 16.5445 | 1.2722 | 0.29413 | 0.95576 | -0.067249 | -10.0285
|  |  | 129 | 1.28 | 6.585 | 29.3697 | 5.0909 | 16.4442 | 1.2706 | 0.29574 | 0.95527 | -0.066867 | -10.026
|  |  | 130 | 1.29 | 6.636 | 29.5337 | 5.0902 | 16.344 | 1.2689 | 0.29735 | 0.95477 | -0.066486 | -10.0235
|  |  | 131 | 1.3 | 6.6868 | 29.6966 | 5.0895 | 16.2437 | 1.2672 | 0.29899 | 0.95426 | -0.066105 | -10.021
|  |  | 132 | 1.31 | 6.7377 | 29.8585 | 5.0889 | 16.1435 | 1.2654 | 0.30064 | 0.95374 | -0.065724 | -10.0185
|  |  | 133 | 1.32 | 6.7886 | 30.0195 | 5.0882 | 16.0433 | 1.2637 | 0.30231 | 0.95321 | -0.065344 | -10.016
|  |  | 134 | 1.33 | 6.8395 | 30.1794 | 5.0875 | 15.9432 | 1.2619 | 0.304 | 0.95267 | -0.064964 | -10.0136
|  |  | 135 | 1.34 | 6.8904 | 30.3383 | 5.0869 | 15.843 | 1.2601 | 0.30571 | 0.95212 | -0.064585 | -10.0111
|  |  | 136 | 1.35 | 6.9412 | 30.4963 | 5.0863 | 15.7429 | 1.2583 | 0.30743 | 0.95157 | -0.064206 | -10.0087
|  |  | 137 | 1.36 | 6.9921 | 30.6532 | 5.0856 | 15.6428 | 1.2565 | 0.30918 | 0.951 | -0.063828 | -10.0063
|  |  | 138 | 1.37 | 7.043 | 30.8091 | 5.085 | 15.5428 | 1.2546 | 0.31094 | 0.95043 | -0.06345 | -10.0039
|  |  | 139 | 1.38 | 7.0938 | 30.9641 | 5.0843 | 15.4427 | 1.2527 | 0.31272 | 0.94984 | -0.063073 | -10.0016
|  |  | 140 | 1.39 | 7.1446 | 31.118 | 5.0837 | 15.3427 | 1.2508 | 0.31453 | 0.94925 | -0.062696 | -9.9992
|  |  | 141 | 1.4 | 7.1955 | 31.2709 | 5.0831 | 15.2427 | 1.2489 | 0.31635 | 0.94864 | -0.062319 | -9.9969
|  |  | 142 | 1.41 | 7.2463 | 31.4228 | 5.0825 | 15.1428 | 1.247 | 0.31819 | 0.94803 | -0.061943 | -9.9946
|  |  | 143 | 1.42 | 7.2971 | 31.5738 | 5.0818 | 15.0428 | 1.245 | 0.32005 | 0.9474 | -0.061568 | -9.9922
|  |  | 144 | 1.43 | 7.3479 | 31.7237 | 5.0812 | 14.9429 | 1.243 | 0.32194 | 0.94676 | -0.061193 | -9.99
|  |  | 145 | 1.44 | 7.3987 | 31.8726 | 5.0806 | 14.843 | 1.241 | 0.32384 | 0.94611 | -0.060818 | -9.9877
|  |  | 146 | 1.45 | 7.4496 | 32.0206 | 5.08 | 14.7431 | 1.239 | 0.32577 | 0.94545 | -0.060444 | -9.9854
|  |  | 147 | 1.46 | 7.5003 | 32.1675 | 5.0794 | 14.6433 | 1.2369 | 0.32772 | 0.94478 | -0.06007 | -9.9832
|  |  | 148 | 1.47 | 7.5511 | 32.3134 | 5.0788 | 14.5434 | 1.2348 | 0.32969 | 0.94409 | -0.059697 | -9.9809
|  |  | 149 | 1.48 | 7.6019 | 32.4584 | 5.0782 | 14.4436 | 1.2327 | 0.33168 | 0.94339 | -0.059324 | -9.9787
|  |  | 150 | 1.49 | 7.6527 | 32.6023 | 5.0776 | 14.3438 | 1.2306 | 0.3337 | 0.94268 | -0.058952 | -9.9765
|  |  | 151 | 1.5 | 7.7035 | 32.7452 | 5.077 | 14.2441 | 1.2284 | 0.33574 | 0.94195 | -0.05858 | -9.9744
|  |  | 152 | 1.51 | 7.7542 | 32.8872 | 5.0764 | 14.1443 | 1.2262 | 0.3378 | 0.94122 | -0.058209 | -9.9722
|  |  | 153 | 1.52 | 7.805 | 33.0281 | 5.0758 | 14.0446 | 1.224 | 0.33989 | 0.94046 | -0.057838 | -9.97
|  |  | 154 | 1.53 | 7.8558 | 33.1681 | 5.0753 | 13.9449 | 1.2217 | 0.342 | 0.9397 | -0.057467 | -9.9679
|  |  | 155 | 1.54 | 7.9065 | 33.307 | 5.0747 | 13.8452 | 1.2195 | 0.34414 | 0.93892 | -0.057098 | -9.9658
|  |  | 156 | 1.55 | 7.9573 | 33.445 | 5.0741 | 13.7456 | 1.2172 | 0.3463 | 0.93812 | -0.056728 | -9.9637
|  |  | 157 | 1.56 | 8.008 | 33.5819 | 5.0736 | 13.6459 | 1.2148 | 0.34849 | 0.93731 | -0.05636 | -9.9616
|  |  | 158 | 1.57 | 8.0587 | 33.7179 | 5.073 | 13.5463 | 1.2125 | 0.35071 | 0.93649 | -0.055991 | -9.9595
|  |  | 159 | 1.58 | 8.1095 | 33.8529 | 5.0724 | 13.4467 | 1.2101 | 0.35295 | 0.93564 | -0.055623 | -9.9575
|  |  | 160 | 1.59 | 8.1602 | 33.9868 | 5.0719 | 13.3471 | 1.2077 | 0.35522 | 0.93478 | -0.055256 | -9.9554
|  |  | 161 | 1.6 | 8.2109 | 34.1198 | 5.0713 | 13.2476 | 1.2052 | 0.35751 | 0.93391 | -0.05489 | -9.9534
|  |  | 162 | 1.61 | 8.2616 | 34.2518 | 5.0708 | 13.1481 | 1.2027 | 0.35983 | 0.93302 | -0.054523 | -9.9514
|  |  | 163 | 1.62 | 8.3123 | 34.3828 | 5.0702 | 13.0485 | 1.2002 | 0.36219 | 0.93211 | -0.054158 | -9.9494
|  |  | 164 | 1.63 | 8.363 | 34.5127 | 5.0697 | 12.949 | 1.1976 | 0.36457 | 0.93118 | -0.053793 | -9.9474
|  |  | 165 | 1.64 | 8.4137 | 34.6417 | 5.0691 | 12.8496 | 1.195 | 0.36698 | 0.93023 | -0.053428 | -9.9454
|  |  | 166 | 1.65 | 8.4644 | 34.7697 | 5.0686 | 12.7501 | 1.1924 | 0.36941 | 0.92926 | -0.053064 | -9.9435
|  |  | 167 | 1.66 | 8.5151 | 34.8967 | 5.0681 | 12.6507 | 1.1898 | 0.37188 | 0.92828 | -0.052701 | -9.9415
|  |  | 168 | 1.67 | 8.5658 | 35.0228 | 5.0676 | 12.5513 | 1.1871 | 0.37439 | 0.92727 | -0.052338 | -9.9396
|  |  | 169 | 1.68 | 8.6164 | 35.1478 | 5.067 | 12.4519 | 1.1843 | 0.37692 | 0.92625 | -0.051975 | -9.9377
|  |  | 170 | 1.69 | 8.6671 | 35.2718 | 5.0665 | 12.3525 | 1.1816 | 0.37948 | 0.9252 | -0.051614 | -9.9358
|  |  | 171 | 1.7 | 8.7178 | 35.3948 | 5.066 | 12.2531 | 1.1788 | 0.38208 | 0.92413 | -0.051252 | -9.934
|  |  | 172 | 1.71 | 8.7684 | 35.5169 | 5.0655 | 12.1538 | 1.1759 | 0.38471 | 0.92304 | -0.050892 | -9.9321
|  |  | 173 | 1.72 | 8.8191 | 35.6379 | 5.065 | 12.0545 | 1.173 | 0.38737 | 0.92192 | -0.050532 | -9.9303
|  |  | 174 | 1.73 | 8.8697 | 35.7579 | 5.0645 | 11.9552 | 1.1701 | 0.39007 | 0.92079 | -0.050173 | -9.9284
|  |  | 175 | 1.74 | 8.9204 | 35.877 | 5.064 | 11.8559 | 1.1671 | 0.3928 | 0.91963 | -0.049814 | -9.9266
|  |  | 176 | 1.75 | 8.971 | 35.9951 | 5.0635 | 11.7566 | 1.1641 | 0.39556 | 0.91844 | -0.049456 | -9.9248
|  |  | 177 | 1.76 | 9.0216 | 36.1121 | 5.063 | 11.6574 | 1.1611 | 0.39837 | 0.91723 | -0.049098 | -9.923
|  |  | 178 | 1.77 | 9.0723 | 36.2282 | 5.0625 | 11.5581 | 1.158 | 0.4012 | 0.91599 | -0.048741 | -9.9213
|  |  | 179 | 1.78 | 9.1229 | 36.3433 | 5.062 | 11.4589 | 1.1548 | 0.40408 | 0.91472 | -0.048385 | -9.9195
|  |  | 180 | 1.79 | 9.1735 | 36.4574 | 5.0615 | 11.3597 | 1.1516 | 0.40699 | 0.91343 | -0.04803 | -9.9178
|  |  | 181 | 1.8 | 9.2241 | 36.5705 | 5.061 | 11.2606 | 1.1484 | 0.40995 | 0.91211 | -0.047675 | -9.9161
|  |  | 182 | 1.81 | 9.2747 | 36.6826 | 5.0606 | 11.1614 | 1.1451 | 0.41294 | 0.91076 | -0.04732 | -9.9144
|  |  | 183 | 1.82 | 9.3253 | 36.7937 | 5.0601 | 11.0623 | 1.1418 | 0.41597 | 0.90938 | -0.046967 | -9.9127
|  |  | 184 | 1.83 | 9.3759 | 36.9038 | 5.0596 | 10.9631 | 1.1384 | 0.41904 | 0.90797 | -0.046614 | -9.911
|  |  | 185 | 1.84 | 9.4265 | 37.013 | 5.0591 | 10.864 | 1.135 | 0.42215 | 0.90653 | -0.046262 | -9.9093
|  |  | 186 | 1.85 | 9.4771 | 37.1211 | 5.0587 | 10.7649 | 1.1315 | 0.4253 | 0.90505 | -0.04591 | -9.9077
|  |  | 187 | 1.86 | 9.5277 | 37.2283 | 5.0582 | 10.6658 | 1.128 | 0.4285 | 0.90354 | -0.04556 | -9.9061
|  |  | 188 | 1.87 | 9.5783 | 37.3344 | 5.0578 | 10.5668 | 1.1244 | 0.43174 | 0.902 | -0.04521 | -9.9045
|  |  | 189 | 1.88 | 9.6288 | 37.4396 | 5.0573 | 10.4677 | 1.1207 | 0.43502 | 0.90042 | -0.044861 | -9.9029
|  |  | 190 | 1.89 | 9.6794 | 37.5438 | 5.0569 | 10.3687 | 1.117 | 0.43835 | 0.8988 | -0.044512 | -9.9013
|  |  | 191 | 1.9 | 9.73 | 37.647 | 5.0564 | 10.2697 | 1.1133 | 0.44172 | 0.89715 | -0.044164 | -9.8997
|  |  | 192 | 1.91 | 9.7805 | 37.7492 | 5.056 | 10.1707 | 1.1095 | 0.44514 | 0.89546 | -0.043817 | -9.8981
|  |  | 193 | 1.92 | 9.8311 | 37.8504 | 5.0555 | 10.0717 | 1.1056 | 0.44861 | 0.89373 | -0.043471 | -9.8966
|  |  | 194 | 1.93 | 9.8816 | 37.9506 | 5.0551 | 9.9728 | 1.1017 | 0.45212 | 0.89195 | -0.043126 | -9.8951
|  |  | 195 | 1.94 | 9.9322 | 38.0499 | 5.0547 | 9.8738 | 1.0977 | 0.45569 | 0.89014 | -0.042781 | -9.8936
|  |  | 196 | 1.95 | 9.9827 | 38.1481 | 5.0543 | 9.7749 | 1.0936 | 0.4593 | 0.88828 | -0.042438 | -9.8921
|  |  | 197 | 1.96 | 10.0333 | 38.2454 | 5.0538 | 9.6759 | 1.0895 | 0.46296 | 0.88638 | -0.042095 | -9.8906
|  |  | 198 | 1.97 | 10.0838 | 38.3416 | 5.0534 | 9.577 | 1.0853 | 0.46668 | 0.88443 | -0.041753 | -9.8891
|  |  | 199 | 1.98 | 10.1343 | 38.4369 | 5.053 | 9.4782 | 1.081 | 0.47044 | 0.88243 | -0.041412 | -9.8877
|  |  | 200 | 1.99 | 10.1849 | 38.5312 | 5.0526 | 9.3793 | 1.0767 | 0.47426 | 0.88039 | -0.041072 | -9.8862
|  |  | 201 | 2 | 10.2354 | 38.6245 | 5.0522 | 9.2804 | 1.0723 | 0.47813 | 0.87829 | -0.040733 | -9.8848
|  |  | 202 | 2.01 | 10.2859 | 38.7168 | 5.0518 | 9.1816 | 1.0678 | 0.48206 | 0.87614 | -0.040394 | -9.8834
|  |  | 203 | 2.02 | 10.3364 | 38.8081 | 5.0514 | 9.0827 | 1.0632 | 0.48604 | 0.87394 | -0.040057 | -9.882
|  |  | 204 | 2.03 | 10.3869 | 38.8984 | 5.051 | 8.9839 | 1.0586 | 0.49008 | 0.87168 | -0.039721 | -9.8806
|  |  | 205 | 2.04 | 10.4375 | 38.9878 | 5.0506 | 8.8851 | 1.0539 | 0.49417 | 0.86936 | -0.039385 | -9.8793
|  |  | 206 | 2.05 | 10.488 | 39.0761 | 5.0502 | 8.7863 | 1.0491 | 0.49833 | 0.86699 | -0.039051 | -9.8779
|  |  | 207 | 2.06 | 10.5385 | 39.1635 | 5.0498 | 8.6875 | 1.0443 | 0.50254 | 0.86456 | -0.038718 | -9.8766
|  |  | 208 | 2.07 | 10.589 | 39.2499 | 5.0494 | 8.5888 | 1.0393 | 0.50681 | 0.86206 | -0.038386 | -9.8753
|  |  | 209 | 2.08 | 10.6394 | 39.3353 | 5.049 | 8.49 | 1.0343 | 0.51114 | 0.8595 | -0.038054 | -9.874
|  |  | 210 | 2.09 | 10.6899 | 39.4197 | 5.0486 | 8.3913 | 1.0292 | 0.51554 | 0.85687 | -0.037724 | -9.8727
|  |  | 211 | 2.1 | 10.7404 | 39.5031 | 5.0482 | 8.2925 | 1.024 | 0.51999 | 0.85417 | -0.037395 | -9.8714
|  |  | 212 | 2.11 | 10.7909 | 39.5856 | 5.0479 | 8.1938 | 1.0187 | 0.52451 | 0.8514 | -0.037068 | -9.8702
|  |  | 213 | 2.12 | 10.8414 | 39.667 | 5.0475 | 8.0951 | 1.0133 | 0.5291 | 0.84856 | -0.036741 | -9.8689
|  |  | 214 | 2.13 | 10.8918 | 39.7475 | 5.0471 | 7.9964 | 1.0078 | 0.53375 | 0.84564 | -0.036416 | -9.8677
|  |  | 215 | 2.14 | 10.9423 | 39.8269 | 5.0468 | 7.8978 | 1.0022 | 0.53846 | 0.84265 | -0.036092 | -9.8665
|  |  | 216 | 2.15 | 10.9928 | 39.9054 | 5.0464 | 7.7991 | 0.9965 | 0.54325 | 0.83957 | -0.035769 | -9.8653
|  |  | 217 | 2.16 | 11.0432 | 39.9829 | 5.046 | 7.7004 | 0.99071 | 0.5481 | 0.83641 | -0.035447 | -9.8641
|  |  | 218 | 2.17 | 11.0937 | 40.0594 | 5.0457 | 7.6018 | 0.98482 | 0.55302 | 0.83317 | -0.035127 | -9.8629
|  |  | 219 | 2.18 | 11.1442 | 40.1349 | 5.0453 | 7.5032 | 0.97882 | 0.55801 | 0.82984 | -0.034808 | -9.8618
|  |  | 220 | 2.19 | 11.1946 | 40.2095 | 5.045 | 7.4046 | 0.97271 | 0.56306 | 0.82641 | -0.03449 | -9.8606
|  |  | 221 | 2.2 | 11.2451 | 40.283 | 5.0446 | 7.306 | 0.96649 | 0.5682 | 0.82289 | -0.034174 | -9.8595
|  |  | 222 | 2.21 | 11.2955 | 40.3556 | 5.0443 | 7.2074 | 0.96015 | 0.5734 | 0.81928 | -0.03386 | -9.8584
|  |  | 223 | 2.22 | 11.3459 | 40.4272 | 5.044 | 7.1088 | 0.9537 | 0.57867 | 0.81556 | -0.033547 | -9.8573
|  |  | 224 | 2.23 | 11.3964 | 40.4978 | 5.0436 | 7.0102 | 0.94712 | 0.58402 | 0.81174 | -0.033235 | -9.8562
|  |  | 225 | 2.24 | 11.4468 | 40.5674 | 5.0433 | 6.9116 | 0.94043 | 0.58944 | 0.80781 | -0.032925 | -9.8551
|  |  | 226 | 2.25 | 11.4972 | 40.636 | 5.043 | 6.8131 | 0.9336 | 0.59494 | 0.80377 | -0.032616 | -9.8541
|  |  | 227 | 2.26 | 11.5477 | 40.7036 | 5.0426 | 6.7145 | 0.92665 | 0.60051 | 0.79961 | -0.032309 | -9.853
|  |  | 228 | 2.27 | 11.5981 | 40.7703 | 5.0423 | 6.616 | 0.91957 | 0.60616 | 0.79534 | -0.032004 | -9.852
|  |  | 229 | 2.28 | 11.6485 | 40.836 | 5.042 | 6.5175 | 0.91236 | 0.61188 | 0.79095 | -0.031701 | -9.851
|  |  | 230 | 2.29 | 11.6989 | 40.9006 | 5.0417 | 6.419 | 0.905 | 0.61768 | 0.78643 | -0.031399 | -9.85
|  |  | 231 | 2.3 | 11.7494 | 40.9643 | 5.0414 | 6.3205 | 0.89751 | 0.62356 | 0.78177 | -0.0311 | -9.849
|  |  | 232 | 2.31 | 11.7998 | 41.0271 | 5.0411 | 6.222 | 0.88987 | 0.62952 | 0.77699 | -0.030802 | -9.848
|  |  | 233 | 2.32 | 11.8502 | 41.0888 | 5.0408 | 6.1235 | 0.88208 | 0.63555 | 0.77206 | -0.030506 | -9.8471
|  |  | 234 | 2.33 | 11.9006 | 41.1495 | 5.0404 | 6.025 | 0.87414 | 0.64165 | 0.76699 | -0.030212 | -9.8461
|  |  | 235 | 2.34 | 11.951 | 41.2093 | 5.0401 | 5.9266 | 0.86605 | 0.64784 | 0.76178 | -0.02992 | -9.8452
|  |  | 236 | 2.35 | 12.0014 | 41.2681 | 5.0398 | 5.8281 | 0.8578 | 0.6541 | 0.75641 | -0.02963 | -9.8443
|  |  | 237 | 2.36 | 12.0518 | 41.3259 | 5.0395 | 5.7297 | 0.8494 | 0.66044 | 0.75088 | -0.029342 | -9.8434
|  |  | 238 | 2.37 | 12.1022 | 41.3827 | 5.0393 | 5.6313 | 0.84082 | 0.66685 | 0.74519 | -0.029056 | -9.8425
|  |  | 239 | 2.38 | 12.1526 | 41.4385 | 5.039 | 5.5328 | 0.83208 | 0.67334 | 0.73933 | -0.028773 | -9.8416
|  |  | 240 | 2.39 | 12.203 | 41.4933 | 5.0387 | 5.4344 | 0.82317 | 0.6799 | 0.7333 | -0.028492 | -9.8407
|  |  | 241 | 2.4 | 12.2533 | 41.5472 | 5.0384 | 5.336 | 0.81408 | 0.68654 | 0.72709 | -0.028213 | -9.8399
|  |  | 242 | 2.41 | 12.3037 | 41.6 | 5.0381 | 5.2376 | 0.80481 | 0.69325 | 0.7207 | -0.027937 | -9.839
|  |  | 243 | 2.42 | 12.3541 | 41.6519 | 5.0378 | 5.1392 | 0.79536 | 0.70003 | 0.71412 | -0.027664 | -9.8382
|  |  | 244 | 2.43 | 12.4045 | 41.7028 | 5.0376 | 5.0408 | 0.78572 | 0.70688 | 0.70734 | -0.027393 | -9.8374
|  |  | 245 | 2.44 | 12.4549 | 41.7527 | 5.0373 | 4.9425 | 0.7759 | 0.71379 | 0.70036 | -0.027124 | -9.8366
|  |  | 246 | 2.45 | 12.5052 | 41.8017 | 5.037 | 4.8441 | 0.76588 | 0.72077 | 0.69317 | -0.026859 | -9.8358
|  |  | 247 | 2.46 | 12.5556 | 41.8496 | 5.0367 | 4.7457 | 0.75566 | 0.72782 | 0.68577 | -0.026596 | -9.8351
|  |  | 248 | 2.47 | 12.606 | 41.8966 | 5.0365 | 4.6474 | 0.74524 | 0.73492 | 0.67815 | -0.026336 | -9.8343
|  |  | 249 | 2.48 | 12.6563 | 41.9426 | 5.0362 | 4.549 | 0.73462 | 0.74209 | 0.6703 | -0.026079 | -9.8336
|  |  | 250 | 2.49 | 12.7067 | 41.9876 | 5.036 | 4.4507 | 0.72379 | 0.7493 | 0.66223 | -0.025825 | -9.8328
|  |  | 251 | 2.5 | 12.757 | 42.0316 | 5.0357 | 4.3524 | 0.71274 | 0.75657 | 0.65391 | -0.025574 | -9.8321
|  |  | 252 | 2.51 | 12.8074 | 42.0746 | 5.0354 | 4.2541 | 0.70148 | 0.76389 | 0.64535 | -0.025327 | -9.8314
|  |  | 253 | 2.52 | 12.8578 | 42.1167 | 5.0352 | 4.1557 | 0.69 | 0.77124 | 0.63654 | -0.025083 | -9.8307
|  |  | 254 | 2.53 | 12.9081 | 42.1577 | 5.0349 | 4.0574 | 0.6783 | 0.77864 | 0.62747 | -0.024842 | -9.83
|  |  | 255 | 2.54 | 12.9585 | 42.1978 | 5.0347 | 3.9591 | 0.66638 | 0.78607 | 0.61814 | -0.024605 | -9.8293
|  |  | 256 | 2.55 | 13.0088 | 42.2369 | 5.0344 | 3.8608 | 0.65422 | 0.79352 | 0.60854 | -0.024371 | -9.8287
|  |  | 257 | 2.56 | 13.0591 | 42.275 | 5.0342 | 3.7626 | 0.64184 | 0.801 | 0.59867 | -0.024141 | -9.828
|  |  | 258 | 2.57 | 13.1095 | 42.3122 | 5.034 | 3.6643 | 0.62921 | 0.80849 | 0.58851 | -0.023916 | -9.8274
|  |  | 259 | 2.58 | 13.1598 | 42.3483 | 5.0337 | 3.566 | 0.61636 | 0.81599 | 0.57807 | -0.023693 | -9.8268
|  |  | 260 | 2.59 | 13.2102 | 42.3835 | 5.0335 | 3.4677 | 0.60326 | 0.82349 | 0.56733 | -0.023475 | -9.8262
|  |  | 261 | 2.6 | 13.2605 | 42.4177 | 5.0332 | 3.3695 | 0.58992 | 0.83098 | 0.5563 | -0.023262 | -9.8256
|  |  | 262 | 2.61 | 13.3108 | 42.4509 | 5.033 | 3.2712 | 0.57634 | 0.83846 | 0.54496 | -0.023052 | -9.825
|  |  | 263 | 2.62 | 13.3612 | 42.4831 | 5.0328 | 3.173 | 0.56252 | 0.84592 | 0.53332 | -0.022847 | -9.8244
|  |  | 264 | 2.63 | 13.4115 | 42.5143 | 5.0326 | 3.0747 | 0.54844 | 0.85334 | 0.52136 | -0.022646 | -9.8238
|  |  | 265 | 2.64 | 13.4618 | 42.5446 | 5.0323 | 2.9765 | 0.53413 | 0.86071 | 0.50909 | -0.02245 | -9.8233
|  |  | 266 | 2.65 | 13.5121 | 42.5739 | 5.0321 | 2.8783 | 0.51956 | 0.86804 | 0.4965 | -0.022259 | -9.8227
|  |  | 267 | 2.66 | 13.5624 | 42.6021 | 5.0319 | 2.78 | 0.50475 | 0.8753 | 0.48359 | -0.022072 | -9.8222
|  |  | 268 | 2.67 | 13.6128 | 42.6295 | 5.0317 | 2.6818 | 0.48969 | 0.88248 | 0.47035 | -0.02189 | -9.8217
|  |  | 269 | 2.68 | 13.6631 | 42.6558 | 5.0314 | 2.5836 | 0.47438 | 0.88958 | 0.45679 | -0.021714 | -9.8211
|  |  | 270 | 2.69 | 13.7134 | 42.6811 | 5.0312 | 2.4854 | 0.45883 | 0.89657 | 0.4429 | -0.021543 | -9.8206
|  |  | 271 | 2.7 | 13.7637 | 42.7055 | 5.031 | 2.3872 | 0.44303 | 0.90346 | 0.42868 | -0.021377 | -9.8201
|  |  | 272 | 2.71 | 13.814 | 42.7289 | 5.0308 | 2.289 | 0.427 | 0.91021 | 0.41414 | -0.021216 | -9.8197
|  |  | 273 | 2.72 | 13.8643 | 42.7513 | 5.0306 | 2.1908 | 0.41072 | 0.91683 | 0.39927 | -0.021061 | -9.8192
|  |  | 274 | 2.73 | 13.9146 | 42.7727 | 5.0304 | 2.0926 | 0.39421 | 0.9233 | 0.38408 | -0.020912 | -9.8187
|  |  | 275 | 2.74 | 13.9649 | 42.7931 | 5.0302 | 1.9944 | 0.37747 | 0.9296 | 0.36857 | -0.020768 | -9.8182
|  |  | 276 | 2.75 | 14.0152 | 42.8126 | 5.03 | 1.8962 | 0.36051 | 0.93572 | 0.35275 | -0.020631 | -9.8178
|  |  | 277 | 2.76 | 14.0655 | 42.831 | 5.0297 | 1.798 | 0.34332 | 0.94164 | 0.33662 | -0.020499 | -9.8173
|  |  | 278 | 2.77 | 14.1158 | 42.8485 | 5.0295 | 1.6999 | 0.32592 | 0.94736 | 0.32018 | -0.020374 | -9.8169
|  |  | 279 | 2.78 | 14.1661 | 42.865 | 5.0293 | 1.6017 | 0.30831 | 0.95285 | 0.30345 | -0.020255 | -9.8165
|  |  | 280 | 2.79 | 14.2164 | 42.8806 | 5.0291 | 1.5035 | 0.29051 | 0.9581 | 0.28644 | -0.020142 | -9.816
|  |  | 281 | 2.8 | 14.2667 | 42.8951 | 5.0289 | 1.4054 | 0.2725 | 0.9631 | 0.26914 | -0.020036 | -9.8156
|  |  | 282 | 2.81 | 14.317 | 42.9087 | 5.0287 | 1.3072 | 0.25432 | 0.96783 | 0.25159 | -0.019937 | -9.8152
|  |  | 283 | 2.82 | 14.3673 | 42.9213 | 5.0285 | 1.2091 | 0.23596 | 0.97229 | 0.23378 | -0.019844 | -9.8148
|  |  | 284 | 2.83 | 14.4176 | 42.9329 | 5.0283 | 1.1109 | 0.21744 | 0.97645 | 0.21573 | -0.019758 | -9.8144
|  |  | 285 | 2.84 | 14.4678 | 42.9435 | 5.0281 | 1.0128 | 0.19876 | 0.98031 | 0.19745 | -0.019678 | -9.814
|  |  | 286 | 2.85 | 14.5181 | 42.9531 | 5.0279 | 0.91463 | 0.17994 | 0.98385 | 0.17897 | -0.019606 | -9.8136
|  |  | 287 | 2.86 | 14.5684 | 42.9618 | 5.0277 | 0.81649 | 0.16099 | 0.98707 | 0.1603 | -0.01954 | -9.8132
|  |  | 288 | 2.87 | 14.6187 | 42.9694 | 5.0275 | 0.71836 | 0.14192 | 0.98995 | 0.14145 | -0.019482 | -9.8128
|  |  | 289 | 2.88 | 14.6689 | 42.9761 | 5.0274 | 0.62023 | 0.12275 | 0.99248 | 0.12244 | -0.019431 | -9.8124
|  |  | 290 | 2.89 | 14.7192 | 42.9818 | 5.0272 | 0.52211 | 0.10349 | 0.99465 | 0.1033 | -0.019387 | -9.812
|  |  | 291 | 2.9 | 14.7695 | 42.9866 | 5.027 | 0.42399 | 0.084144 | 0.99646 | 0.084044 | -0.01935 | -9.8116
|  |  | 292 | 2.91 | 14.8198 | 42.9903 | 5.0268 | 0.32587 | 0.064737 | 0.99791 | 0.064692 | -0.019321 | -9.8113
|  |  | 293 | 2.92 | 14.87 | 42.9931 | 5.0266 | 0.22776 | 0.04528 | 0.99898 | 0.045265 | -0.019299 | -9.8109
|  |  | 294 | 2.93 | 14.9203 | 42.9949 | 5.0264 | 0.12965 | 0.025788 | 0.99967 | 0.025785 | -0.019284 | -9.8105
|  |  | 295 | 2.94 | 14.9706 | 42.9957 | 5.0262 | 0.031546 | 0.0062762 | 0.99998 | 0.0062762 | -0.019276 | -9.8101
|  |  | 296 | 2.95 | 15.0208 | 42.9955 | 5.026 | -0.066555 | -0.013241 | 0.99991 | -0.013241 | -0.019276 | -9.8097
|  |  | 297 | 2.96 | 15.0711 | 42.9944 | 5.0258 | -0.16465 | -0.03275 | 0.99946 | -0.032744 | -0.019283 | -9.8094
|  |  | 298 | 2.97 | 15.1213 | 42.9922 | 5.0256 | -0.26275 | -0.052234 | 0.99864 | -0.05221 | -0.019298 | -9.809
|  |  | 299 | 2.98 | 15.1716 | 42.9891 | 5.0254 | -0.36084 | -0.071679 | 0.99743 | -0.071618 | -0.01932 | -9.8086
|  |  | 300 | 2.99 | 15.2218 | 42.985 | 5.0252 | -0.45892 | -0.091071 | 0.99586 | -0.090945 | -0.019349 | -9.8082
|  |  | 301 | 3 | 15.2721 | 42.9799 | 5.025 | -0.557 | -0.1104 | 0.99391 | -0.11017 | -0.019385 | -9.8079
|  |  | 302 | 3.01 | 15.3223 | 42.9739 | 5.0248 | -0.65508 | -0.12964 | 0.99161 | -0.12927 | -0.019429 | -9.8075
|  |  | 303 | 3.02 | 15.3726 | 42.9668 | 5.0246 | -0.75316 | -0.14879 | 0.98895 | -0.14824 | -0.019479 | -9.8071
|  |  | 304 | 3.03 | 15.4228 | 42.9588 | 5.0245 | -0.85123 | -0.16782 | 0.98595 | -0.16704 | -0.019537 | -9.8067
|  |  | 305 | 3.04 | 15.4731 | 42.9498 | 5.0243 | -0.9493 | -0.18674 | 0.98261 | -0.18566 | -0.019602 | -9.8063
|  |  | 306 | 3.05 | 15.5233 | 42.9398 | 5.0241 | -1.0474 | -0.20552 | 0.97895 | -0.20408 | -0.019674 | -9.8059
|  |  | 307 | 3.06 | 15.5736 | 42.9289 | 5.0239 | -1.1454 | -0.22416 | 0.97498 | -0.22229 | -0.019752 | -9.8055
|  |  | 308 | 3.07 | 15.6238 | 42.9169 | 5.0237 | -1.2435 | -0.24265 | 0.97071 | -0.24027 | -0.019838 | -9.8051
|  |  | 309 | 3.08 | 15.674 | 42.904 | 5.0235 | -1.3415 | -0.26096 | 0.96614 | -0.25801 | -0.01993 | -9.8047
|  |  | 310 | 3.09 | 15.7243 | 42.8901 | 5.0233 | -1.4396 | -0.2791 | 0.9613 | -0.27549 | -0.020028 | -9.8043
|  |  | 311 | 3.1 | 15.7745 | 42.8752 | 5.0231 | -1.5376 | -0.29705 | 0.9562 | -0.2927 | -0.020134 | -9.8038
|  |  | 312 | 3.11 | 15.8247 | 42.8593 | 5.0229 | -1.6357 | -0.31481 | 0.95085 | -0.30964 | -0.020245 | -9.8034
|  |  | 313 | 3.12 | 15.875 | 42.8425 | 5.0227 | -1.7337 | -0.33237 | 0.94527 | -0.32628 | -0.020363 | -9.803
|  |  | 314 | 3.13 | 15.9252 | 42.8247 | 5.0225 | -1.8317 | -0.34971 | 0.93947 | -0.34263 | -0.020487 | -9.8025
|  |  | 315 | 3.14 | 15.9754 | 42.8058 | 5.0223 | -1.9297 | -0.36684 | 0.93346 | -0.35867 | -0.020618 | -9.8021
|  |  | 316 | 3.15 | 16.0256 | 42.7861 | 5.022 | -2.0278 | -0.38375 | 0.92727 | -0.3744 | -0.020754 | -9.8016
|  |  | 317 | 3.16 | 16.0758 | 42.7653 | 5.0218 | -2.1258 | -0.40044 | 0.92089 | -0.38982 | -0.020896 | -9.8012
|  |  | 318 | 3.17 | 16.1261 | 42.7435 | 5.0216 | -2.2238 | -0.41689 | 0.91435 | -0.40491 | -0.021043 | -9.8007
|  |  | 319 | 3.18 | 16.1763 | 42.7208 | 5.0214 | -2.3218 | -0.4331 | 0.90767 | -0.41969 | -0.021196 | -9.8002
|  |  | 320 | 3.19 | 16.2265 | 42.6971 | 5.0212 | -2.4198 | -0.44908 | 0.90085 | -0.43413 | -0.021355 | -9.7997
|  |  | 321 | 3.2 | 16.2767 | 42.6724 | 5.021 | -2.5178 | -0.46481 | 0.89391 | -0.44825 | -0.021519 | -9.7992
|  |  | 322 | 3.21 | 16.3269 | 42.6468 | 5.0208 | -2.6158 | -0.4803 | 0.88686 | -0.46205 | -0.021688 | -9.7987
|  |  | 323 | 3.22 | 16.3771 | 42.6201 | 5.0206 | -2.7138 | -0.49554 | 0.87971 | -0.47551 | -0.021863 | -9.7982
|  |  | 324 | 3.23 | 16.4273 | 42.5925 | 5.0203 | -2.8118 | -0.51054 | 0.87248 | -0.48865 | -0.022042 | -9.7977
|  |  | 325 | 3.24 | 16.4775 | 42.5639 | 5.0201 | -2.9097 | -0.52529 | 0.86518 | -0.50147 | -0.022226 | -9.7971
|  |  | 326 | 3.25 | 16.5277 | 42.5343 | 5.0199 | -3.0077 | -0.5398 | 0.85781 | -0.51396 | -0.022415 | -9.7966
|  |  | 327 | 3.26 | 16.5779 | 42.5037 | 5.0197 | -3.1057 | -0.55406 | 0.8504 | -0.52614 | -0.022608 | -9.796
|  |  | 328 | 3.27 | 16.6281 | 42.4722 | 5.0195 | -3.2036 | -0.56807 | 0.84294 | -0.538 | -0.022806 | -9.7954
|  |  | 329 | 3.28 | 16.6783 | 42.4396 | 5.0192 | -3.3016 | -0.58183 | 0.83546 | -0.54955 | -0.023008 | -9.7949
|  |  | 330 | 3.29 | 16.7285 | 42.4061 | 5.019 | -3.3995 | -0.59535 | 0.82795 | -0.5608 | -0.023215 | -9.7943
|  |  | 331 | 3.3 | 16.7787 | 42.3717 | 5.0188 | -3.4975 | -0.60863 | 0.82043 | -0.57174 | -0.023425 | -9.7937
|  |  | 332 | 3.31 | 16.8289 | 42.3362 | 5.0185 | -3.5954 | -0.62167 | 0.81291 | -0.58239 | -0.02364 | -9.7931
|  |  | 333 | 3.32 | 16.8791 | 42.2997 | 5.0183 | -3.6933 | -0.63447 | 0.80539 | -0.59275 | -0.023858 | -9.7924
|  |  | 334 | 3.33 | 16.9292 | 42.2623 | 5.0181 | -3.7913 | -0.64703 | 0.79788 | -0.60282 | -0.024081 | -9.7918
|  |  | 335 | 3.34 | 16.9794 | 42.2239 | 5.0178 | -3.8892 | -0.65936 | 0.79039 | -0.61261 | -0.024307 | -9.7912
|  |  | 336 | 3.35 | 17.0296 | 42.1845 | 5.0176 | -3.9871 | -0.67146 | 0.78292 | -0.62213 | -0.024536 | -9.7905
|  |  | 337 | 3.36 | 17.0798 | 42.1442 | 5.0173 | -4.085 | -0.68333 | 0.77548 | -0.63138 | -0.024769 | -9.7898
|  |  | 338 | 3.37 | 17.1299 | 42.1028 | 5.0171 | -4.1829 | -0.69497 | 0.76807 | -0.64037 | -0.025006 | -9.7892
|  |  | 339 | 3.38 | 17.1801 | 42.0605 | 5.0168 | -4.2808 | -0.7064 | 0.7607 | -0.6491 | -0.025245 | -9.7885
|  |  | 340 | 3.39 | 17.2303 | 42.0172 | 5.0166 | -4.3787 | -0.71761 | 0.75338 | -0.65758 | -0.025488 | -9.7878
|  |  | 341 | 3.4 | 17.2804 | 41.9729 | 5.0163 | -4.4766 | -0.7286 | 0.74611 | -0.66583 | -0.025734 | -9.787
|  |  | 342 | 3.41 | 17.3306 | 41.9277 | 5.0161 | -4.5744 | -0.73938 | 0.73889 | -0.67383 | -0.025983 | -9.7863
|  |  | 343 | 3.42 | 17.3808 | 41.8815 | 5.0158 | -4.6723 | -0.74996 | 0.73172 | -0.68161 | -0.026234 | -9.7856
|  |  | 344 | 3.43 | 17.4309 | 41.8342 | 5.0155 | -4.7701 | -0.76033 | 0.72461 | -0.68916 | -0.026489 | -9.7848
|  |  | 345 | 3.44 | 17.4811 | 41.7861 | 5.0153 | -4.868 | -0.7705 | 0.71756 | -0.69649 | -0.026746 | -9.784
|  |  | 346 | 3.45 | 17.5312 | 41.7369 | 5.015 | -4.9658 | -0.78047 | 0.71058 | -0.70361 | -0.027006 | -9.7833
|  |  | 347 | 3.46 | 17.5814 | 41.6867 | 5.0147 | -5.0637 | -0.79025 | 0.70367 | -0.71053 | -0.027269 | -9.7825
|  |  | 348 | 3.47 | 17.6315 | 41.6356 | 5.0145 | -5.1615 | -0.79985 | 0.69682 | -0.71725 | -0.027534 | -9.7817
|  |  | 349 | 3.48 | 17.6817 | 41.5835 | 5.0142 | -5.2593 | -0.80925 | 0.69004 | -0.72377 | -0.027801 | -9.7808
|  |  | 350 | 3.49 | 17.7318 | 41.5304 | 5.0139 | -5.3571 | -0.81848 | 0.68333 | -0.73011 | -0.028071 | -9.78
|  |  | 351 | 3.5 | 17.7819 | 41.4764 | 5.0136 | -5.4549 | -0.82753 | 0.6767 | -0.73626 | -0.028343 | -9.7792
|  |  | 352 | 3.51 | 17.8321 | 41.4213 | 5.0133 | -5.5527 | -0.8364 | 0.67014 | -0.74224 | -0.028617 | -9.7783
|  |  | 353 | 3.52 | 17.8822 | 41.3653 | 5.0131 | -5.6505 | -0.8451 | 0.66365 | -0.74804 | -0.028894 | -9.7774
|  |  | 354 | 3.53 | 17.9323 | 41.3083 | 5.0128 | -5.7483 | -0.85364 | 0.65724 | -0.75368 | -0.029172 | -9.7765
|  |  | 355 | 3.54 | 17.9825 | 41.2503 | 5.0125 | -5.846 | -0.86201 | 0.65091 | -0.75915 | -0.029452 | -9.7756
|  |  | 356 | 3.55 | 18.0326 | 41.1914 | 5.0122 | -5.9438 | -0.87023 | 0.64465 | -0.76447 | -0.029735 | -9.7747
|  |  | 357 | 3.56 | 18.0827 | 41.1315 | 5.0119 | -6.0415 | -0.87828 | 0.63847 | -0.76964 | -0.030019 | -9.7738
|  |  | 358 | 3.57 | 18.1328 | 41.0706 | 5.0116 | -6.1393 | -0.88619 | 0.63237 | -0.77466 | -0.030305 | -9.7729
|  |  | 359 | 3.58 | 18.1829 | 41.0087 | 5.0113 | -6.237 | -0.89394 | 0.62635 | -0.77954 | -0.030593 | -9.7719
|  |  | 360 | 3.59 | 18.2331 | 40.9458 | 5.011 | -6.3347 | -0.90155 | 0.6204 | -0.78429 | -0.030882 | -9.771
|  |  | 361 | 3.6 | 18.2832 | 40.882 | 5.0107 | -6.4324 | -0.90901 | 0.61453 | -0.7889 | -0.031174 | -9.77
|  |  | 362 | 3.61 | 18.3333 | 40.8172 | 5.0104 | -6.5301 | -0.91633 | 0.60873 | -0.79338 | -0.031466 | -9.769
|  |  | 363 | 3.62 | 18.3834 | 40.7514 | 5.01 | -6.6278 | -0.92352 | 0.60301 | -0.79773 | -0.031761 | -9.768
|  |  | 364 | 3.63 | 18.4335 | 40.6846 | 5.0097 | -6.7255 | -0.93058 | 0.59737 | -0.80196 | -0.032057 | -9.767
|  |  | 365 | 3.64 | 18.4836 | 40.6169 | 5.0094 | -6.8232 | -0.9375 | 0.59181 | -0.80608 | -0.032354 | -9.7659
|  |  | 366 | 3.65 | 18.5337 | 40.5482 | 5.0091 | -6.9208 | -0.9443 | 0.58631 | -0.81008 | -0.032653 | -9.7649
|  |  | 367 | 3.66 | 18.5837 | 40.4785 | 5.0088 | -7.0185 | -0.95097 | 0.5809 | -0.81398 | -0.032953 | -9.7638
|  |  | 368 | 3.67 | 18.6338 | 40.4078 | 5.0084 | -7.1161 | -0.95751 | 0.57555 | -0.81776 | -0.033255 | -9.7628
|  |  | 369 | 3.68 | 18.6839 | 40.3361 | 5.0081 | -7.2137 | -0.96394 | 0.57028 | -0.82145 | -0.033557 | -9.7617
|  |  | 370 | 3.69 | 18.734 | 40.2635 | 5.0078 | -7.3114 | -0.97026 | 0.56509 | -0.82503 | -0.033862 | -9.7606
|  |  | 371 | 3.7 | 18.7841 | 40.1899 | 5.0074 | -7.409 | -0.97646 | 0.55996 | -0.82852 | -0.034167 | -9.7594
|  |  | 372 | 3.71 | 18.8341 | 40.1153 | 5.0071 | -7.5066 | -0.98254 | 0.55491 | -0.83191 | -0.034473 | -9.7583
|  |  | 373 | 3.72 | 18.8842 | 40.0398 | 5.0067 | -7.6041 | -0.98852 | 0.54992 | -0.83521 | -0.034781 | -9.7572
|  |  | 374 | 3.73 | 18.9343 | 39.9633 | 5.0064 | -7.7017 | -0.9944 | 0.54501 | -0.83843 | -0.03509 | -9.756
|  |  | 375 | 3.74 | 18.9843 | 39.8857 | 5.006 | -7.7993 | -1.0002 | 0.54016 | -0.84156 | -0.0354 | -9.7548
|  |  | 376 | 3.75 | 19.0344 | 39.8073 | 5.0057 | -7.8968 | -1.0058 | 0.53538 | -0.84461 | -0.035711 | -9.7537
|  |  | 377 | 3.76 | 19.0845 | 39.7278 | 5.0053 | -7.9944 | -1.0114 | 0.53067 | -0.84758 | -0.036022 | -9.7525
|  |  | 378 | 3.77 | 19.1345 | 39.6474 | 5.005 | -8.0919 | -1.0169 | 0.52603 | -0.85047 | -0.036335 | -9.7513
|  |  | 379 | 3.78 | 19.1846 | 39.566 | 5.0046 | -8.1894 | -1.0222 | 0.52145 | -0.85328 | -0.036649 | -9.75
|  |  | 380 | 3.79 | 19.2346 | 39.4836 | 5.0042 | -8.2869 | -1.0275 | 0.51693 | -0.85603 | -0.036964 | -9.7488
|  |  | 381 | 3.8 | 19.2846 | 39.4002 | 5.0039 | -8.3844 | -1.0327 | 0.51248 | -0.8587 | -0.03728 | -9.7475
|  |  | 382 | 3.81 | 19.3347 | 39.3159 | 5.0035 | -8.4819 | -1.0378 | 0.50809 | -0.86131 | -0.037596 | -9.7463
|  |  | 383 | 3.82 | 19.3847 | 39.2306 | 5.0031 | -8.5793 | -1.0429 | 0.50376 | -0.86384 | -0.037914 | -9.745
|  |  | 384 | 3.83 | 19.4347 | 39.1443 | 5.0027 | -8.6768 | -1.0478 | 0.49949 | -0.86632 | -0.038232 | -9.7437
|  |  | 385 | 3.84 | 19.4848 | 39.0571 | 5.0024 | -8.7742 | -1.0526 | 0.49528 | -0.86873 | -0.038551 | -9.7424
|  |  | 386 | 3.85 | 19.5348 | 38.9688 | 5.002 | -8.8716 | -1.0574 | 0.49113 | -0.87109 | -0.03887 | -9.7411
|  |  | 387 | 3.86 | 19.5848 | 38.8796 | 5.0016 | -8.969 | -1.0621 | 0.48704 | -0.87338 | -0.039191 | -9.7397
|  |  | 388 | 3.87 | 19.6348 | 38.7895 | 5.0012 | -9.0664 | -1.0667 | 0.483 | -0.87562 | -0.039512 | -9.7384
|  |  | 389 | 3.88 | 19.6848 | 38.6983 | 5.0008 | -9.1638 | -1.0713 | 0.47903 | -0.8778 | -0.039834 | -9.737
|  |  | 390 | 3.89 | 19.7348 | 38.6062 | 5.0004 | -9.2612 | -1.0757 | 0.4751 | -0.87993 | -0.040157 | -9.7356
|  |  | 391 | 3.9 | 19.7848 | 38.5131 | 5 | -9.3585 | -1.0801 | 0.47123 | -0.88201 | -0.04048 | -9.7342
|  |  | 392 | 3.91 | 19.8348 | 38.419 | 4.9996 | -9.4559 | -1.0844 | 0.46742 | -0.88404 | -0.040804 | -9.7328
|  |  | 393 | 3.92 | 19.8848 | 38.324 | 4.9992 | -9.5532 | -1.0887 | 0.46365 | -0.88602 | -0.041128 | -9.7314
|  |  | 394 | 3.93 | 19.9348 | 38.2279 | 4.9988 | -9.6505 | -1.0929 | 0.45994 | -0.88795 | -0.041454 | -9.73
|  |  | 395 | 3.94 | 19.9848 | 38.1309 | 4.9984 | -9.7478 | -1.097 | 0.45628 | -0.88984 | -0.041779 | -9.7285
|  |  | 396 | 3.95 | 20.0348 | 38.033 | 4.9979 | -9.8451 | -1.101 | 0.45267 | -0.89168 | -0.042105 | -9.7271
|  |  | 397 | 3.96 | 20.0848 | 37.934 | 4.9975 | -9.9424 | -1.105 | 0.4491 | -0.89348 | -0.042432 | -9.7256
|  |  | 398 | 3.97 | 20.1347 | 37.8341 | 4.9971 | -10.0396 | -1.109 | 0.44559 | -0.89524 | -0.04276 | -9.7241
|  |  | 399 | 3.98 | 20.1847 | 37.7333 | 4.9967 | -10.1369 | -1.1128 | 0.44213 | -0.89695 | -0.043087 | -9.7226
|  |  | 400 | 3.99 | 20.2347 | 37.6314 | 4.9962 | -10.2341 | -1.1166 | 0.43871 | -0.89863 | -0.043416 | -9.7211
|  |  | 401 | 4 | 20.2846 | 37.5286 | 4.9958 | -10.3313 | -1.1204 | 0.43533 | -0.90027 | -0.043745 | -9.7195
|  |  | 402 | 4.01 | 20.3346 | 37.4248 | 4.9954 | -10.4285 | -1.1241 | 0.43201 | -0.90187 | -0.044074 | -9.718
|  |  | 403 | 4.02 | 20.3845 | 37.32 | 4.9949 | -10.5257 | -1.1277 | 0.42872 | -0.90344 | -0.044404 | -9.7164
|  |  | 404 | 4.03 | 20.4345 | 37.2143 | 4.9945 | -10.6229 | -1.1313 | 0.42548 | -0.90497 | -0.044734 | -9.7149
|  |  | 405 | 4.04 | 20.4844 | 37.1075 | 4.994 | -10.72 | -1.1348 | 0.42229 | -0.90646 | -0.045064 | -9.7133
|  |  | 406 | 4.05 | 20.5344 | 36.9999 | 4.9936 | -10.8171 | -1.1383 | 0.41913 | -0.90793 | -0.045395 | -9.7117
|  |  | 407 | 4.06 | 20.5843 | 36.8912 | 4.9931 | -10.9143 | -1.1417 | 0.41602 | -0.90936 | -0.045727 | -9.71
|  |  | 408 | 4.07 | 20.6342 | 36.7816 | 4.9927 | -11.0114 | -1.1451 | 0.41295 | -0.91076 | -0.046058 | -9.7084
|  |  | 409 | 4.08 | 20.6841 | 36.671 | 4.9922 | -11.1084 | -1.1484 | 0.40991 | -0.91212 | -0.04639 | -9.7068
|  |  | 410 | 4.09 | 20.7341 | 36.5594 | 4.9917 | -11.2055 | -1.1517 | 0.40692 | -0.91346 | -0.046723 | -9.7051
|  |  | 411 | 4.1 | 20.784 | 36.4469 | 4.9913 | -11.3026 | -1.1549 | 0.40397 | -0.91477 | -0.047056 | -9.7034
|  |  | 412 | 4.11 | 20.8339 | 36.3334 | 4.9908 | -11.3996 | -1.1581 | 0.40105 | -0.91605 | -0.047389 | -9.7018
|  |  | 413 | 4.12 | 20.8838 | 36.2189 | 4.9903 | -11.4966 | -1.1613 | 0.39818 | -0.91731 | -0.047722 | -9.7001
|  |  | 414 | 4.13 | 20.9337 | 36.1034 | 4.9899 | -11.5936 | -1.1644 | 0.39534 | -0.91854 | -0.048056 | -9.6983
|  |  | 415 | 4.14 | 20.9836 | 35.987 | 4.9894 | -11.6906 | -1.1674 | 0.39253 | -0.91974 | -0.04839 | -9.6966
|  |  | 416 | 4.15 | 21.0335 | 35.8696 | 4.9889 | -11.7876 | -1.1704 | 0.38976 | -0.92092 | -0.048724 | -9.6949
|  |  | 417 | 4.16 | 21.0834 | 35.7512 | 4.9884 | -11.8845 | -1.1734 | 0.38703 | -0.92207 | -0.049059 | -9.6931
|  |  | 418 | 4.17 | 21.1333 | 35.6319 | 4.9879 | -11.9814 | -1.1763 | 0.38433 | -0.9232 | -0.049394 | -9.6914
|  |  | 419 | 4.18 | 21.1831 | 35.5116 | 4.9874 | -12.0784 | -1.1792 | 0.38166 | -0.9243 | -0.049729 | -9.6896
|  |  | 420 | 4.19 | 21.233 | 35.3904 | 4.9869 | -12.1753 | -1.182 | 0.37903 | -0.92538 | -0.050064 | -9.6878
|  |  | 421 | 4.2 | 21.2829 | 35.2681 | 4.9864 | -12.2721 | -1.1849 | 0.37643 | -0.92644 | -0.050399 | -9.686
|  |  | 422 | 4.21 | 21.3327 | 35.1449 | 4.9859 | -12.369 | -1.1876 | 0.37387 | -0.92748 | -0.050735 | -9.6841
|  |  | 423 | 4.22 | 21.3826 | 35.0207 | 4.9854 | -12.4658 | -1.1904 | 0.37133 | -0.9285 | -0.051071 | -9.6823
|  |  | 424 | 4.23 | 21.4324 | 34.8956 | 4.9849 | -12.5627 | -1.193 | 0.36883 | -0.9295 | -0.051407 | -9.6804
|  |  | 425 | 4.24 | 21.4823 | 34.7695 | 4.9844 | -12.6595 | -1.1957 | 0.36635 | -0.93048 | -0.051744 | -9.6786
|  |  | 426 | 4.25 | 21.5321 | 34.6424 | 4.9839 | -12.7562 | -1.1983 | 0.36391 | -0.93143 | -0.05208 | -9.6767
|  |  | 427 | 4.26 | 21.582 | 34.5144 | 4.9833 | -12.853 | -1.2009 | 0.3615 | -0.93237 | -0.052417 | -9.6748
|  |  | 428 | 4.27 | 21.6318 | 34.3853 | 4.9828 | -12.9498 | -1.2035 | 0.35911 | -0.93329 | -0.052754 | -9.6729
|  |  | 429 | 4.28 | 21.6816 | 34.2554 | 4.9823 | -13.0465 | -1.206 | 0.35676 | -0.9342 | -0.053091 | -9.671
|  |  | 430 | 4.29 | 21.7314 | 34.1244 | 4.9818 | -13.1432 | -1.2085 | 0.35443 | -0.93508 | -0.053428 | -9.669
|  |  | 431 | 4.3 | 21.7813 | 33.9925 | 4.9812 | -13.2399 | -1.2109 | 0.35213 | -0.93595 | -0.053766 | -9.6671
|  |  | 432 | 4.31 | 21.8311 | 33.8596 | 4.9807 | -13.3366 | -1.2134 | 0.34986 | -0.9368 | -0.054103 | -9.6651
|  |  | 433 | 4.32 | 21.8809 | 33.7258 | 4.9801 | -13.4332 | -1.2158 | 0.34761 | -0.93764 | -0.054441 | -9.6632
|  |  | 434 | 4.33 | 21.9307 | 33.591 | 4.9796 | -13.5298 | -1.2181 | 0.3454 | -0.93846 | -0.054778 | -9.6612
|  |  | 435 | 4.34 | 21.9805 | 33.4552 | 4.9791 | -13.6265 | -1.2205 | 0.3432 | -0.93926 | -0.055116 | -9.6592
|  |  | 436 | 4.35 | 22.0302 | 33.3184 | 4.9785 | -13.723 | -1.2228 | 0.34104 | -0.94005 | -0.055454 | -9.6571
|  |  | 437 | 4.36 | 22.08 | 33.1807 | 4.978 | -13.8196 | -1.2251 | 0.33889 | -0.94082 | -0.055792 | -9.6551
|  |  | 438 | 4.37 | 22.1298 | 33.042 | 4.9774 | -13.9162 | -1.2273 | 0.33678 | -0.94158 | -0.05613 | -9.6531
|  |  | 439 | 4.38 | 22.1796 | 32.9024 | 4.9768 | -14.0127 | -1.2295 | 0.33468 | -0.94233 | -0.056469 | -9.651
|  |  | 440 | 4.39 | 22.2293 | 32.7618 | 4.9763 | -14.1092 | -1.2317 | 0.33261 | -0.94306 | -0.056807 | -9.6489
|  |  | 441 | 4.4 | 22.2791 | 32.6202 | 4.9757 | -14.2057 | -1.2339 | 0.33057 | -0.94378 | -0.057145 | -9.6468
|  |  | 442 | 4.41 | 22.3289 | 32.4777 | 4.9751 | -14.3022 | -1.236 | 0.32855 | -0.94449 | -0.057484 | -9.6447
|  |  | 443 | 4.42 | 22.3786 | 32.3342 | 4.9746 | -14.3986 | -1.2381 | 0.32655 | -0.94518 | -0.057822 | -9.6426
|  |  | 444 | 4.43 | 22.4283 | 32.1897 | 4.974 | -14.495 | -1.2402 | 0.32457 | -0.94586 | -0.058161 | -9.6405
|  |  | 445 | 4.44 | 22.4781 | 32.0443 | 4.9734 | -14.5914 | -1.2423 | 0.32262 | -0.94653 | -0.0585 | -9.6384
|  |  | 446 | 4.45 | 22.5278 | 31.8979 | 4.9728 | -14.6878 | -1.2443 | 0.32069 | -0.94719 | -0.058838 | -9.6362
|  |  | 447 | 4.46 | 22.5775 | 31.7505 | 4.9722 | -14.7842 | -1.2464 | 0.31877 | -0.94783 | -0.059177 | -9.634
|  |  | 448 | 4.47 | 22.6273 | 31.6022 | 4.9716 | -14.8805 | -1.2484 | 0.31688 | -0.94846 | -0.059516 | -9.6319
|  |  | 449 | 4.48 | 22.677 | 31.4529 | 4.971 | -14.9769 | -1.2503 | 0.31502 | -0.94909 | -0.059855 | -9.6297
|  |  | 450 | 4.49 | 22.7267 | 31.3026 | 4.9704 | -15.0731 | -1.2523 | 0.31317 | -0.9497 | -0.060193 | -9.6275
|  |  | 451 | 4.5 | 22.7764 | 31.1514 | 4.9698 | -15.1694 | -1.2542 | 0.31134 | -0.9503 | -0.060532 | -9.6252
|  |  | 452 | 4.51 | 22.8261 | 30.9993 | 4.9692 | -15.2657 | -1.2561 | 0.30953 | -0.95089 | -0.060871 | -9.623
|  |  | 453 | 4.52 | 22.8758 | 30.8461 | 4.9686 | -15.3619 | -1.258 | 0.30774 | -0.95147 | -0.06121 | -9.6208
|  |  | 454 | 4.53 | 22.9255 | 30.692 | 4.968 | -15.4581 | -1.2598 | 0.30597 | -0.95204 | -0.061549 | -9.6185
|  |  | 455 | 4.54 | 22.9751 | 30.537 | 4.9674 | -15.5543 | -1.2617 | 0.30422 | -0.9526 | -0.061888 | -9.6162
|  |  | 456 | 4.55 | 23.0248 | 30.3809 | 4.9668 | -15.6505 | -1.2635 | 0.30249 | -0.95315 | -0.062226 | -9.6139
|  |  | 457 | 4.56 | 23.0745 | 30.2239 | 4.9661 | -15.7466 | -1.2653 | 0.30078 | -0.95369 | -0.062565 | -9.6116
|  |  | 458 | 4.57 | 23.1241 | 30.066 | 4.9655 | -15.8427 | -1.2671 | 0.29908 | -0.95423 | -0.062904 | -9.6093
|  |  | 459 | 4.58 | 23.1738 | 29.9071 | 4.9649 | -15.9388 | -1.2688 | 0.2974 | -0.95475 | -0.063243 | -9.607
|  |  | 460 | 4.59 | 23.2234 | 29.7472 | 4.9643 | -16.0349 | -1.2706 | 0.29574 | -0.95527 | -0.063582 | -9.6046
|  |  | 461 | 4.6 | 23.2731 | 29.5864 | 4.9636 | -16.1309 | -1.2723 | 0.2941 | -0.95577 | -0.06392 | -9.6023
|  |  | 462 | 4.61 | 23.3227 | 29.4246 | 4.963 | -16.2269 | -1.274 | 0.29247 | -0.95627 | -0.064259 | -9.5999
|  |  | 463 | 4.62 | 23.3723 | 29.2619 | 4.9623 | -16.3229 | -1.2757 | 0.29087 | -0.95676 | -0.064598 | -9.5975
|  |  | 464 | 4.63 | 23.4219 | 29.0981 | 4.9617 | -16.4189 | -1.2773 | 0.28927 | -0.95725 | -0.064936 | -9.5951
|  |  | 465 | 4.64 | 23.4716 | 28.9335 | 4.961 | -16.5149 | -1.279 | 0.2877 | -0.95772 | -0.065275 | -9.5927
|  |  | 466 | 4.65 | 23.5212 | 28.7678 | 4.9604 | -16.6108 | -1.2806 | 0.28614 | -0.95819 | -0.065613 | -9.5903
|  |  | 467 | 4.66 | 23.5708 | 28.6013 | 4.9597 | -16.7067 | -1.2822 | 0.2846 | -0.95865 | -0.065952 | -9.5878
|  |  | 468 | 4.67 | 23.6204 | 28.4337 | 4.9591 | -16.8026 | -1.2838 | 0.28307 | -0.9591 | -0.06629 | -9.5854
|  |  | 469 | 4.68 | 23.6699 | 28.2652 | 4.9584 | -16.8984 | -1.2854 | 0.28155 | -0.95955 | -0.066629 | -9.5829
|  |  | 470 | 4.69 | 23.7195 | 28.0957 | 4.9578 | -16.9943 | -1.2869 | 0.28006 | -0.95998 | -0.066967 | -9.5805
|  |  | 471 | 4.7 | 23.7691 | 27.9253 | 4.9571 | -17.0901 | -1.2885 | 0.27857 | -0.96041 | -0.067305 | -9.578
|  |  | 472 | 4.71 | 23.8187 | 27.7539 | 4.9564 | -17.1858 | -1.29 | 0.27711 | -0.96084 | -0.067643 | -9.5755
|  |  | 473 | 4.72 | 23.8682 | 27.5816 | 4.9557 | -17.2816 | -1.2915 | 0.27565 | -0.96126 | -0.067981 | -9.5729
|  |  | 474 | 4.73 | 23.9178 | 27.4083 | 4.9551 | -17.3773 | -1.293 | 0.27421 | -0.96167 | -0.068319 | -9.5704
|  |  | 475 | 4.74 | 23.9673 | 27.2341 | 4.9544 | -17.473 | -1.2945 | 0.27279 | -0.96207 | -0.068657 | -9.5679
|  |  | 476 | 4.75 | 24.0169 | 27.0588 | 4.9537 | -17.5687 | -1.296 | 0.27138 | -0.96247 | -0.068995 | -9.5653
|  |  | 477 | 4.76 | 24.0664 | 26.8827 | 4.953 | -17.6644 | -1.2974 | 0.26998 | -0.96287 | -0.069332 | -9.5627
|  |  | 478 | 4.77 | 24.1159 | 26.7056 | 4.9523 | -17.76 | -1.2989 | 0.2686 | -0.96325 | -0.06967 | -9.5601
|  |  | 479 | 4.78 | 24.1654 | 26.5275 | 4.9516 | -17.8556 | -1.3003 | 0.26723 | -0.96363 | -0.070007 | -9.5576
|  |  | 480 | 4.79 | 24.215 | 26.3484 | 4.9509 | -17.9512 | -1.3017 | 0.26587 | -0.96401 | -0.070345 | -9.5549
|  |  | 481 | 4.8 | 24.2645 | 26.1685 | 4.9502 | -18.0467 | -1.3031 | 0.26453 | -0.96438 | -0.070682 | -9.5523
|  |  | 482 | 4.81 | 24.314 | 25.9875 | 4.9495 | -18.1422 | -1.3045 | 0.2632 | -0.96474 | -0.071019 | -9.5497
|  |  | 483 | 4.82 | 24.3635 | 25.8056 | 4.9488 | -18.2377 | -1.3058 | 0.26188 | -0.9651 | -0.071356 | -9.547
|  |  | 484 | 4.83 | 24.4129 | 25.6228 | 4.9481 | -18.3332 | -1.3072 | 0.26057 | -0.96545 | -0.071693 | -9.5444
|  |  | 485 | 4.84 | 24.4624 | 25.439 | 4.9474 | -18.4287 | -1.3085 | 0.25928 | -0.9658 | -0.07203 | -9.5417
|  |  | 486 | 4.85 | 24.5119 | 25.2542 | 4.9466 | -18.5241 | -1.3098 | 0.258 | -0.96615 | -0.072367 | -9.539
|  |  | 487 | 4.86 | 24.5613 | 25.0685 | 4.9459 | -18.6195 | -1.3112 | 0.25673 | -0.96648 | -0.072703 | -9.5363
|  |  | 488 | 4.87 | 24.6108 | 24.8818 | 4.9452 | -18.7148 | -1.3125 | 0.25547 | -0.96682 | -0.07304 | -9.5336
|  |  | 489 | 4.88 | 24.6603 | 24.6942 | 4.9445 | -18.8102 | -1.3138 | 0.25422 | -0.96715 | -0.073376 | -9.5309
|  |  | 490 | 4.89 | 24.7097 | 24.5056 | 4.9437 | -18.9055 | -1.315 | 0.25299 | -0.96747 | -0.073712 | -9.5281
|  |  | 491 | 4.9 | 24.7591 | 24.3161 | 4.943 | -19.0008 | -1.3163 | 0.25177 | -0.96779 | -0.074048 | -9.5254
|  |  | 492 | 4.91 | 24.8086 | 24.1256 | 4.9422 | -19.096 | -1.3175 | 0.25055 | -0.9681 | -0.074384 | -9.5226
|  |  | 493 | 4.92 | 24.858 | 23.9341 | 4.9415 | -19.1912 | -1.3188 | 0.24935 | -0.96841 | -0.07472 | -9.5198
|  |  | 494 | 4.93 | 24.9074 | 23.7418 | 4.9407 | -19.2864 | -1.32 | 0.24816 | -0.96872 | -0.075056 | -9.517
|  |  | 495 | 4.94 | 24.9568 | 23.5484 | 4.94 | -19.3816 | -1.3212 | 0.24698 | -0.96902 | -0.075391 | -9.5142
|  |  | 496 | 4.95 | 25.0062 | 23.3541 | 4.9392 | -19.4767 | -1.3224 | 0.24582 | -0.96932 | -0.075726 | -9.5114
|  |  | 497 | 4.96 | 25.0556 | 23.1589 | 4.9385 | -19.5719 | -1.3236 | 0.24466 | -0.96961 | -0.076062 | -9.5086
|  |  | 498 | 4.97 | 25.105 | 22.9627 | 4.9377 | -19.6669 | -1.3248 | 0.24351 | -0.9699 | -0.076397 | -9.5057
|  |  | 499 | 4.98 | 25.1543 | 22.7655 | 4.937 | -19.762 | -1.326 | 0.24237 | -0.97018 | -0.076731 | -9.5029
|  |  | 500 | 4.99 | 25.2037 | 22.5674 | 4.9362 | -19.857 | -1.3271 | 0.24124 | -0.97046 | -0.077066 | -9.5
|  |  | 501 | 5 | 25.253 | 22.3684 | 4.9354 | -19.952 | -1.3283 | 0.24013 | -0.97074 | -0.077401 | -9.4971
|  |  | 502 | 5.01 | 25.3024 | 22.1684 | 4.9347 | -20.047 | -1.3294 | 0.23902 | -0.97101 | -0.077735 | -9.4942
|  |  | 503 | 5.02 | 25.3517 | 21.9675 | 4.9339 | -20.1419 | -1.3306 | 0.23792 | -0.97128 | -0.078069 | -9.4913
|  |  | 504 | 5.03 | 25.4011 | 21.7656 | 4.9331 | -20.2369 | -1.3317 | 0.23683 | -0.97155 | -0.078403 | -9.4884
|  |  | 505 | 5.04 | 25.4504 | 21.5627 | 4.9323 | -20.3317 | -1.3328 | 0.23575 | -0.97181 | -0.078737 | -9.4854
|  |  | 506 | 5.05 | 25.4997 | 21.3589 | 4.9315 | -20.4266 | -1.3339 | 0.23468 | -0.97207 | -0.07907 | -9.4825
|  |  | 507 | 5.06 | 25.549 | 21.1542 | 4.9307 | -20.5214 | -1.335 | 0.23362 | -0.97233 | -0.079404 | -9.4795
|  |  | 508 | 5.07 | 25.5983 | 20.9485 | 4.9299 | -20.6162 | -1.3361 | 0.23257 | -0.97258 | -0.079737 | -9.4766
|  |  | 509 | 5.08 | 25.6476 | 20.7419 | 4.9291 | -20.711 | -1.3371 | 0.23153 | -0.97283 | -0.08007 | -9.4736
|  |  | 510 | 5.09 | 25.6969 | 20.5343 | 4.9283 | -20.8057 | -1.3382 | 0.2305 | -0.97307 | -0.080403 | -9.4706
|  |  | 511 | 5.1 | 25.7462 | 20.3258 | 4.9275 | -20.9004 | -1.3393 | 0.22947 | -0.97332 | -0.080736 | -9.4676
|  |  | 512 | 5.11 | 25.7955 | 20.1163 | 4.9267 | -20.9951 | -1.3403 | 0.22846 | -0.97355 | -0.081068 | -9.4645
|  |  | 513 | 5.12 | 25.8447 | 19.9059 | 4.9259 | -21.0897 | -1.3413 | 0.22745 | -0.97379 | -0.081401 | -9.4615
|  |  | 514 | 5.13 | 25.894 | 19.6945 | 4.9251 | -21.1844 | -1.3424 | 0.22645 | -0.97402 | -0.081733 | -9.4584
|  |  | 515 | 5.14 | 25.9432 | 19.4822 | 4.9243 | -21.2789 | -1.3434 | 0.22546 | -0.97425 | -0.082065 | -9.4554
|  |  | 516 | 5.15 | 25.9925 | 19.2689 | 4.9235 | -21.3735 | -1.3444 | 0.22448 | -0.97448 | -0.082397 | -9.4523
|  |  | 517 | 5.16 | 26.0417 | 19.0547 | 4.9226 | -21.468 | -1.3454 | 0.2235 | -0.9747 | -0.082728 | -9.4492
|  |  | 518 | 5.17 | 26.0909 | 18.8395 | 4.9218 | -21.5625 | -1.3464 | 0.22253 | -0.97492 | -0.083059 | -9.4461
|  |  | 519 | 5.18 | 26.1401 | 18.6234 | 4.921 | -21.657 | -1.3474 | 0.22158 | -0.97514 | -0.083391 | -9.443
|  |  | 520 | 5.19 | 26.1893 | 18.4064 | 4.9201 | -21.7514 | -1.3483 | 0.22063 | -0.97536 | -0.083721 | -9.4399
|  |  | 521 | 5.2 | 26.2385 | 18.1884 | 4.9193 | -21.8458 | -1.3493 | 0.21968 | -0.97557 | -0.084052 | -9.4367
|  |  | 522 | 5.21 | 26.2877 | 17.9695 | 4.9185 | -21.9402 | -1.3503 | 0.21875 | -0.97578 | -0.084383 | -9.4336
|  |  | 523 | 5.22 | 26.3369 | 17.7496 | 4.9176 | -22.0345 | -1.3512 | 0.21782 | -0.97599 | -0.084713 | -9.4304
|  |  | 524 | 5.23 | 26.3861 | 17.5288 | 4.9168 | -22.1288 | -1.3522 | 0.2169 | -0.97619 | -0.085043 | -9.4272
|  |  | 525 | 5.24 | 26.4353 | 17.307 | 4.9159 | -22.2231 | -1.3531 | 0.21599 | -0.9764 | -0.085373 | -9.4241
|  |  | 526 | 5.25 | 26.4844 | 17.0843 | 4.9151 | -22.3173 | -1.354 | 0.21508 | -0.9766 | -0.085702 | -9.4209
|  |  | 527 | 5.26 | 26.5336 | 16.8607 | 4.9142 | -22.4115 | -1.3549 | 0.21418 | -0.97679 | -0.086032 | -9.4176
|  |  | 528 | 5.27 | 26.5827 | 16.6361 | 4.9134 | -22.5057 | -1.3559 | 0.21329 | -0.97699 | -0.086361 | -9.4144
|  |  | 529 | 5.28 | 26.6318 | 16.4106 | 4.9125 | -22.5998 | -1.3568 | 0.21241 | -0.97718 | -0.08669 | -9.4112
|  |  | 530 | 5.29 | 26.6809 | 16.1841 | 4.9116 | -22.694 | -1.3577 | 0.21153 | -0.97737 | -0.087019 | -9.4079
|  |  | 531 | 5.3 | 26.7301 | 15.9567 | 4.9108 | -22.788 | -1.3585 | 0.21066 | -0.97756 | -0.087347 | -9.4047
|  |  | 532 | 5.31 | 26.7792 | 15.7284 | 4.9099 | -22.8821 | -1.3594 | 0.2098 | -0.97774 | -0.087675 | -9.4014
|  |  | 533 | 5.32 | 26.8282 | 15.4991 | 4.909 | -22.9761 | -1.3603 | 0.20894 | -0.97793 | -0.088003 | -9.3981
|  |  | 534 | 5.33 | 26.8773 | 15.2688 | 4.9081 | -23.0701 | -1.3612 | 0.20809 | -0.97811 | -0.088331 | -9.3948
|  |  | 535 | 5.34 | 26.9264 | 15.0377 | 4.9072 | -23.164 | -1.362 | 0.20725 | -0.97829 | -0.088659 | -9.3915
|  |  | 536 | 5.35 | 26.9755 | 14.8055 | 4.9064 | -23.2579 | -1.3629 | 0.20641 | -0.97847 | -0.088986 | -9.3882
|  |  | 537 | 5.36 | 27.0245 | 14.5725 | 4.9055 | -23.3518 | -1.3637 | 0.20558 | -0.97864 | -0.089313 | -9.3848
|  |  | 538 | 5.37 | 27.0736 | 14.3385 | 4.9046 | -23.4457 | -1.3646 | 0.20476 | -0.97881 | -0.08964 | -9.3815
|  |  | 539 | 5.38 | 27.1226 | 14.1036 | 4.9037 | -23.5395 | -1.3654 | 0.20394 | -0.97898 | -0.089966 | -9.3781
|  |  | 540 | 5.39 | 27.1717 | 13.8677 | 4.9028 | -23.6333 | -1.3662 | 0.20313 | -0.97915 | -0.090293 | -9.3748
|  |  | 541 | 5.4 | 27.2207 | 13.6309 | 4.9019 | -23.727 | -1.3671 | 0.20232 | -0.97932 | -0.090619 | -9.3714
|  |  | 542 | 5.41 | 27.2697 | 13.3932 | 4.901 | -23.8207 | -1.3679 | 0.20152 | -0.97948 | -0.090944 | -9.368
|  |  | 543 | 5.42 | 27.3187 | 13.1545 | 4.9001 | -23.9144 | -1.3687 | 0.20073 | -0.97965 | -0.09127 | -9.3646
|  |  | 544 | 5.43 | 27.3677 | 12.9149 | 4.8991 | -24.0081 | -1.3695 | 0.19994 | -0.97981 | -0.091595 | -9.3611
|  |  | 545 | 5.44 | 27.4167 | 12.6743 | 4.8982 | -24.1017 | -1.3703 | 0.19916 | -0.97997 | -0.09192 | -9.3577
|  |  | 546 | 5.45 | 27.4657 | 12.4329 | 4.8973 | -24.1952 | -1.3711 | 0.19839 | -0.98012 | -0.092245 | -9.3543
|  |  | 547 | 5.46 | 27.5146 | 12.1904 | 4.8964 | -24.2888 | -1.3719 | 0.19762 | -0.98028 | -0.092569 | -9.3508
|  |  | 548 | 5.47 | 27.5636 | 11.9471 | 4.8955 | -24.3823 | -1.3727 | 0.19685 | -0.98043 | -0.092894 | -9.3473
|  |  | 549 | 5.48 | 27.6125 | 11.7028 | 4.8945 | -24.4758 | -1.3734 | 0.19609 | -0.98059 | -0.093218 | -9.3439
|  |  | 550 | 5.49 | 27.6615 | 11.4576 | 4.8936 | -24.5692 | -1.3742 | 0.19534 | -0.98074 | -0.093541 | -9.3404
|  |  | 551 | 5.5 | 27.7104 | 11.2114 | 4.8927 | -24.6626 | -1.375 | 0.19459 | -0.98088 | -0.093865 | -9.3369
|  |  | 552 | 5.51 | 27.7593 | 10.9643 | 4.8917 | -24.756 | -1.3757 | 0.19385 | -0.98103 | -0.094188 | -9.3333
|  |  | 553 | 5.52 | 27.8082 | 10.7163 | 4.8908 | -24.8493 | -1.3765 | 0.19311 | -0.98118 | -0.094511 | -9.3298
|  |  | 554 | 5.53 | 27.8572 | 10.4673 | 4.8898 | -24.9426 | -1.3772 | 0.19238 | -0.98132 | -0.094834 | -9.3263
|  |  | 555 | 5.54 | 27.906 | 10.2174 | 4.8889 | -25.0359 | -1.3779 | 0.19166 | -0.98146 | -0.095156 | -9.3227
|  |  | 556 | 5.55 | 27.9549 | 9.9666 | 4.8879 | -25.1291 | -1.3787 | 0.19093 | -0.9816 | -0.095478 | -9.3191
|  |  | 557 | 5.56 | 28.0038 | 9.7149 | 4.887 | -25.2223 | -1.3794 | 0.19022 | -0.98174 | -0.0958 | -9.3156
|  |  | 558 | 5.57 | 28.0527 | 9.4622 | 4.886 | -25.3154 | -1.3801 | 0.18951 | -0.98188 | -0.096121 | -9.312
|  |  | 559 | 5.58 | 28.1015 | 9.2085 | 4.8851 | -25.4086 | -1.3809 | 0.1888 | -0.98202 | -0.096443 | -9.3084
|  |  | 560 | 5.59 | 28.1504 | 8.954 | 4.8841 | -25.5017 | -1.3816 | 0.1881 | -0.98215 | -0.096763 | -9.3048
|  |  | 561 | 5.6 | 28.1992 | 8.6985 | 4.8831 | -25.5947 | -1.3823 | 0.18741 | -0.98228 | -0.097084 | -9.3011
|  |  | 562 | 5.61 | 28.248 | 8.4421 | 4.8822 | -25.6877 | -1.383 | 0.18672 | -0.98241 | -0.097405 | -9.2975
|  |  | 563 | 5.62 | 28.2969 | 8.1848 | 4.8812 | -25.7807 | -1.3837 | 0.18603 | -0.98254 | -0.097725 | -9.2939
|  |  | 564 | 5.63 | 28.3457 | 7.9265 | 4.8802 | -25.8736 | -1.3844 | 0.18535 | -0.98267 | -0.098044 | -9.2902
|  |  | 565 | 5.64 | 28.3945 | 7.6673 | 4.8792 | -25.9665 | -1.3851 | 0.18467 | -0.9828 | -0.098364 | -9.2865
|  |  | 566 | 5.65 | 28.4432 | 7.4072 | 4.8782 | -26.0594 | -1.3857 | 0.184 | -0.98293 | -0.098683 | -9.2828
|  |  | 567 | 5.66 | 28.492 | 7.1461 | 4.8773 | -26.1522 | -1.3864 | 0.18333 | -0.98305 | -0.099002 | -9.2791
|  |  | 568 | 5.67 | 28.5408 | 6.8841 | 4.8763 | -26.245 | -1.3871 | 0.18267 | -0.98317 | -0.099321 | -9.2754
|  |  | 569 | 5.68 | 28.5895 | 6.6212 | 4.8753 | -26.3378 | -1.3878 | 0.18201 | -0.9833 | -0.099639 | -9.2717
|  |  | 570 | 5.69 | 28.6383 | 6.3574 | 4.8743 | -26.4305 | -1.3884 | 0.18136 | -0.98342 | -0.099957 | -9.268
|  |  | 571 | 5.7 | 28.687 | 6.0926 | 4.8733 | -26.5232 | -1.3891 | 0.18071 | -0.98354 | -0.10027 | -9.2642
|  |  | 572 | 5.71 | 28.7358 | 5.8269 | 4.8723 | -26.6158 | -1.3897 | 0.18007 | -0.98365 | -0.10059 | -9.2605
|  |  | 573 | 5.72 | 28.7845 | 5.5603 | 4.8713 | -26.7084 | -1.3904 | 0.17943 | -0.98377 | -0.10091 | -9.2567
|  |  | 574 | 5.73 | 28.8332 | 5.2927 | 4.8703 | -26.801 | -1.391 | 0.17879 | -0.98389 | -0.10123 | -9.253
|  |  | 575 | 5.74 | 28.8819 | 5.0243 | 4.8693 | -26.8935 | -1.3917 | 0.17816 | -0.984 | -0.10154 | -9.2492
|  |  | 576 | 5.75 | 28.9306 | 4.7549 | 4.8682 | -26.986 | -1.3923 | 0.17753 | -0.98411 | -0.10186 | -9.2454
|  |  | 577 | 5.76 | 28.9792 | 4.4845 | 4.8672 | -27.0785 | -1.393 | 0.17691 | -0.98423 | -0.10218 | -9.2416
|  |  | 578 | 5.77 | 29.0279 | 4.2133 | 4.8662 | -27.1709 | -1.3936 | 0.17629 | -0.98434 | -0.10249 | -9.2377
|  |  | 579 | 5.78 | 29.0766 | 3.9411 | 4.8652 | -27.2632 | -1.3942 | 0.17568 | -0.98445 | -0.10281 | -9.2339
|  |  | 580 | 5.79 | 29.1252 | 3.668 | 4.8641 | -27.3556 | -1.3948 | 0.17507 | -0.98456 | -0.10312 | -9.2301
|  |  | 581 | 5.8 | 29.1739 | 3.394 | 4.8631 | -27.4479 | -1.3954 | 0.17446 | -0.98466 | -0.10344 | -9.2262
|  |  | 582 | 5.81 | 29.2225 | 3.1191 | 4.8621 | -27.5401 | -1.3961 | 0.17386 | -0.98477 | -0.10375 | -9.2223
|  |  | 583 | 5.82 | 29.2711 | 2.8432 | 4.861 | -27.6324 | -1.3967 | 0.17326 | -0.98488 | -0.10406 | -9.2185
|  |  | 584 | 5.83 | 29.3197 | 2.5664 | 4.86 | -27.7246 | -1.3973 | 0.17266 | -0.98498 | -0.10438 | -9.2146
|  |  | 585 | 5.84 | 29.3683 | 2.2887 | 4.859 | -27.8167 | -1.3979 | 0.17207 | -0.98508 | -0.10469 | -9.2107
|  |  | 586 | 5.85 | 29.4169 | 2.0101 | 4.8579 | -27.9088 | -1.3985 | 0.17149 | -0.98519 | -0.105 | -9.2067
|  |  | 587 | 5.86 | 29.4655 | 1.7305 | 4.8569 | -28.0009 | -1.3991 | 0.1709 | -0.98529 | -0.10532 | -9.2028
|  |  | 588 | 5.87 | 29.514 | 1.4501 | 4.8558 | -28.0929 | -1.3996 | 0.17032 | -0.98539 | -0.10563 | -9.1989
|  |  | 589 | 5.88 | 29.5626 | 1.1687 | 4.8548 | -28.1849 | -1.4002 | 0.16975 | -0.98549 | -0.10594 | -9.1949
|  |  | 590 | 5.89 | 29.6111 | 0.88637 | 4.8537 | -28.2768 | -1.4008 | 0.16917 | -0.98559 | -0.10625 | -9.191
|  |  | 591 | 5.9 | 29.6596 | 0.60314 | 4.8526 | -28.3687 | -1.4014 | 0.16861 | -0.98568 | -0.10657 | -9.187
|  |  | 592 | 5.91 | 29.7082 | 0.319 | 4.8516 | -28.4606 | -1.402 | 0.16804 | -0.98578 | -0.10688 | -9.183